## ValidationConfig
Parameter | Unit | Category | Min | Max | Mean | Std Dev | CV (%) | WarnLow | WarnHigh
Aft_Doc_In_T | degC | Temperature | 100 | 650 | 368.1 | 10.52 | 2.86 | 155 | 595
Aft_Doc_Out_T | degC | Temperature | 100 | 700 | 427.04 | 9.07 | 2.12 | 160 | 640
Aft_Dpf_Skn_1_T | degC | Temperature | 80 | 650 | 378.22 | 8.56 | 2.26 | 137 | 593
Aft_Dpf_Skn_2_T | degC | Temperature | 80 | 650 | 370.62 | 10.25 | 2.77 | 137 | 593
Aft_Dpf_Skn_3_T | degC | Temperature | 80 | 650 | 345.39 | 9.4 | 2.72 | 137 | 593
Aft_Dpf_Skn_4_T | degC | Temperature | 80 | 650 | 345.39 | 9.7 | 2.81 | 137 | 593
Cac_Air_In_T | degC | Temperature | 10 | 60 | 32.79 | 0.9 | 2.74 | 15 | 55
Cac_Air_Out_T | degC | Temperature | 10 | 55 | 34.15 | 0.85 | 2.49 | 14.5 | 50.5
Cac_Clnt_In_T | degC | Temperature | 20 | 50 | 35.3 | 0.4 | 1.13 | 23 | 47
Cac_Clnt_Out_T | degC | Temperature | 20 | 55 | 38.23 | 0.48 | 1.26 | 23.5 | 51.5
Cac_Wtr_In_T | degC | Temperature | 15 | 50 | 30.82 | 0.38 | 1.23 | 18.5 | 46.5
Cac_Wtr_Out_T | degC | Temperature | 15 | 55 | 36.88 | 0.63 | 1.71 | 19 | 51
Cac_Pro_In_T | degC | Temperature | 10 | 60 | 36.66 | 0.52 | 1.42 | 15 | 55
CAS_T | degC | Temperature | 10 | 50 | 28.85 | 0.59 | 2.05 | 14 | 46
Cell_ExhStk_T | degC | Temperature | 50 | 500 | 260.68 | 6.94 | 2.66 | 95 | 455
CellEnv_T | degC | Temperature | 15 | 40 | 26.71 | 0.32 | 1.2 | 17.5 | 37.5
Clnt_In_T | degC | Temperature | 60 | 100 | 79.22 | 0.64 | 0.81 | 64 | 96
Clt_In_T | degC | Temperature | 60 | 100 | 80.1 | 0.41 | 0.51 | 64 | 96
Clt_Out_T | degC | Temperature | 65 | 105 | 84.73 | 0.41 | 0.48 | 69 | 101
Cmp_In_T | degC | Temperature | 10 | 60 | 33.96 | 0.91 | 2.68 | 15 | 55
Cmp_Out_T | degC | Temperature | 100 | 250 | 176.68 | 2.04 | 1.15 | 115 | 235
Damper_Amb_T | degC | Temperature | 10 | 45 | 26.24 | 0.39 | 1.49 | 13.5 | 41.5
Damper_T | degC | Temperature | 10 | 50 | 29.17 | 0.61 | 2.09 | 14 | 46
EgrClr_Clnt_In_T | degC | Temperature | 20 | 55 | 37.03 | 0.62 | 1.67 | 23.5 | 51.5
EgrClr_Clnt_Out_T | degC | Temperature | 20 | 60 | 39.82 | 0.49 | 1.23 | 24 | 56
EgrClr_In_T | degC | Temperature | 200 | 700 | 464.26 | 8.11 | 1.75 | 250 | 650
EgrClr_Out_T | degC | Temperature | 80 | 300 | 183.39 | 2.39 | 1.3 | 102 | 278
EgrSys_Out_T | degC | Temperature | 100 | 650 | 375.78 | 5.78 | 1.54 | 155 | 595
EgrVlv_Out_T | degC | Temperature | 100 | 650 | 380.08 | 8.42 | 2.22 | 155 | 595
EngClnt_In_T | degC | Temperature | 60 | 100 | 78.19 | 0.62 | 0.79 | 64 | 96
EngClnt_Out_T | degC | Temperature | 70 | 110 | 90.43 | 0.65 | 0.72 | 74 | 106
EngExh_T | degC | Temperature | 200 | 750 | 456.88 | 9.49 | 2.08 | 255 | 695
ExhMnf_T | degC | Temperature | 300 | 800 | 528.25 | 9.88 | 1.87 | 350 | 750
ExhPrt_1_T | degC | Temperature | 250 | 750 | 522.44 | 7.58 | 1.45 | 300 | 700
ExhPrt_2_T | degC | Temperature | 250 | 750 | 523.28 | 6.61 | 1.26 | 300 | 700
ExhPrt_3_T | degC | Temperature | 250 | 750 | 515.42 | 8.98 | 1.74 | 300 | 700
ExhPrt_4_T | degC | Temperature | 250 | 750 | 490.23 | 6.35 | 1.3 | 300 | 700
ExhPrt_5_T | degC | Temperature | 250 | 750 | 479.88 | 7.19 | 1.5 | 300 | 700
ExhPrt_6_T | degC | Temperature | 250 | 750 | 509.21 | 5.39 | 1.06 | 300 | 700
ExhPrt_7_T | degC | Temperature | 250 | 750 | 497.01 | 5.13 | 1.03 | 300 | 700
ExhPrt_8_T | degC | Temperature | 250 | 750 | 481.1 | 9.81 | 2.04 | 300 | 700
ExhPrtMax_T | degC | Temperature | 250 | 780 | 514.74 | 9.73 | 1.89 | 303 | 727
ExhPrtMin_T | degC | Temperature | 200 | 720 | 435.79 | 8.82 | 2.02 | 252 | 668
ExhPrtDelta_T | degC | Temperature | 0 | 100 | 54.09 | 1.41 | 2.61 | 10 | 90
Fuel_Filt_In_T | degC | Temperature | 10 | 60 | 33.79 | 0.59 | 1.75 | 15 | 55
Fuel_Filt_Out_T | degC | Temperature | 10 | 60 | 35.81 | 0.58 | 1.62 | 15 | 55
Fuel_In_T | degC | Temperature | 10 | 60 | 34.06 | 0.63 | 1.85 | 15 | 55
Fuel_Rtn_T | degC | Temperature | 10 | 75 | 42.63 | 1.01 | 2.37 | 16.5 | 68.5
Int_Mnf_T | degC | Temperature | 20 | 80 | 50.28 | 1.03 | 2.05 | 26 | 74
Int_Mnf_R_T | degC | Temperature | 20 | 80 | 48.11 | 1 | 2.08 | 26 | 74
Oil_Filt_In_T | degC | Temperature | 60 | 130 | 98.29 | 0.9 | 0.92 | 67 | 123
Oil_Filt_Out_T | degC | Temperature | 60 | 130 | 96.93 | 1.37 | 1.41 | 67 | 123
Oil_Pan_T | degC | Temperature | 60 | 130 | 98.08 | 1.22 | 1.24 | 67 | 123
Oil_Rfl_T | degC | Temperature | 60 | 130 | 97.76 | 1.09 | 1.11 | 67 | 123
OilClr_In_T | degC | Temperature | 60 | 130 | 95.69 | 1.13 | 1.18 | 67 | 123
OilClr_Out_T | degC | Temperature | 60 | 130 | 97.95 | 0.99 | 1.01 | 67 | 123
Spc_DilAir_T | degC | Temperature | 10 | 50 | 28.35 | 0.5 | 1.76 | 14 | 46
Spc_Exh_T | degC | Temperature | 50 | 500 | 261.32 | 6.1 | 2.33 | 95 | 455
Tur_In_T | degC | Temperature | 300 | 850 | 549.99 | 9.67 | 1.76 | 355 | 795
Tur_In_T_L | degC | Temperature | 300 | 850 | 565.39 | 5.58 | 0.99 | 355 | 795
Tur_In_T_R | degC | Temperature | 300 | 850 | 568.88 | 6.14 | 1.08 | 355 | 795
AirMtr1_T | degC | Temperature | 10 | 60 | 33.86 | 0.52 | 1.54 | 15 | 55
Amb_DewPt_T | degC | Temperature | -5 | 35 | 16.31 | 0.42 | 2.58 | -1 | 31
Cac2_Pro_In_T | degC | Temperature | 10 | 60 | 34.28 | 0.93 | 2.71 | 15 | 55
Cac2_Pro_Out_T | degC | Temperature | 10 | 55 | 31.51 | 0.77 | 2.44 | 14.5 | 50.5
DynWa_In_T | degC | Temperature | 10 | 50 | 30.17 | 0.59 | 1.96 | 14 | 46
DynWa_Out_T | degC | Temperature | 15 | 60 | 35.88 | 0.49 | 1.37 | 19.5 | 55.5
FaPrWa_Sup_T | degC | Temperature | 10 | 60 | 36.51 | 0.75 | 2.05 | 15 | 55
Spr_01_T | degC | Temperature | 10 | 60 | 32.87 | 0.74 | 2.25 | 15 | 55
Spr_02_T | degC | Temperature | 10 | 60 | 37.43 | 0.59 | 1.58 | 15 | 55
Spr_05_T | degC | Temperature | 10 | 60 | 36.36 | 0.72 | 1.98 | 15 | 55
Spr_08_T | degC | Temperature | 10 | 60 | 33.49 | 0.7 | 2.09 | 15 | 55
Spr_11_T | degC | Temperature | 10 | 60 | 32.53 | 0.81 | 2.49 | 15 | 55
Aft_Doc_In_P | kPa | Pressure | 90 | 350 | 228.2 | 4.25 | 1.86 | 116 | 324
Aft_Doc_In_P_Cor | kPa | Pressure | 90 | 350 | 225.38 | 2.72 | 1.21 | 116 | 324
Aft_Doc_Out_P | kPa | Pressure | 85 | 330 | 213.11 | 3.37 | 1.58 | 109.5 | 305.5
Aft_Doc_Out_P_Cor | kPa | Pressure | 85 | 330 | 214.15 | 3.98 | 1.86 | 109.5 | 305.5
Aft_Scr_In_P | kPa | Pressure | 80 | 300 | 180.63 | 3.31 | 1.83 | 102 | 278
Aft_Scr_Out_P | kPa | Pressure | 80 | 280 | 177.17 | 3.71 | 2.09 | 100 | 260
Cac_Air_In_P | kPa | Pressure | 100 | 400 | 238.48 | 4.98 | 2.09 | 130 | 370
Cac_Air_In_P_Cor | kPa | Pressure | 100 | 400 | 260.89 | 3.49 | 1.34 | 130 | 370
Cac_Air_Out_P | kPa | Pressure | 90 | 380 | 238.58 | 3.1 | 1.3 | 119 | 351
Cac_Air_Out_P_Cor | kPa | Pressure | 90 | 380 | 230.1 | 4.76 | 2.07 | 119 | 351
CAS_P | kPa | Pressure | 98 | 105 | 101.19 | 0.07 | 0.07 | 98.7 | 104.3
CellEnv_P_Abs | kPa | Pressure | 90 | 106 | 97.7 | 0.25 | 0.26 | 91.6 | 104.4
Clnt_In_P | kPa | Pressure | 100 | 400 | 244.76 | 5.82 | 2.38 | 130 | 370
Clt_In_P | kPa | Pressure | 50 | 300 | 180.74 | 3.94 | 2.18 | 75 | 275
Clt_Out_P | kPa | Pressure | 50 | 280 | 168.16 | 3.19 | 1.9 | 73 | 257
Cmp_In_P | kPa | Pressure | 85 | 105 | 95.77 | 0.33 | 0.34 | 87 | 103
Cmp_In_P_Cor | kPa | Pressure | 85 | 105 | 94.94 | 0.29 | 0.31 | 87 | 103
Cmp_Out_P | kPa | Pressure | 100 | 400 | 238.59 | 4.64 | 1.94 | 130 | 370
Cmp_Out_P_Cor | kPa | Pressure | 100 | 400 | 256.4 | 5.82 | 2.27 | 130 | 370
CrnkCs_P | kPa | Pressure | -5 | 10 | 2.89 | 0.21 | 7.27 | -3.5 | 8.5
EgrClr_Clnt_In_P | kPa | Pressure | 50 | 250 | 151.23 | 3.92 | 2.59 | 70 | 230
EgrClr_Clnt_Out_P | kPa | Pressure | 50 | 240 | 150.15 | 3.62 | 2.41 | 69 | 221
EgrClr_In_P | kPa | Pressure | 90 | 350 | 219.84 | 3.11 | 1.41 | 116 | 324
EgrClr_Out_P | kPa | Pressure | 85 | 340 | 213.08 | 2.73 | 1.28 | 110.5 | 314.5
EgrSys_Out_P | kPa | Pressure | 85 | 340 | 210.65 | 2.81 | 1.33 | 110.5 | 314.5
EgrVlv_Out_P | kPa | Pressure | 85 | 340 | 200.4 | 2.6 | 1.3 | 110.5 | 314.5
EngClnt_In_P | kPa | Pressure | 50 | 300 | 165.2 | 2.74 | 1.66 | 75 | 275
EngClnt_Out_P | kPa | Pressure | 50 | 280 | 154.22 | 3.87 | 2.51 | 73 | 257
EngExh_P | kPa | Pressure | 85 | 350 | 221.11 | 2.84 | 1.28 | 111.5 | 323.5
ETV_In_P | kPa | Pressure | 90 | 350 | 215.17 | 3.43 | 1.59 | 116 | 324
ETV_In_P_Cor | kPa | Pressure | 90 | 350 | 220.22 | 4.8 | 2.18 | 116 | 324
ETV_Out_P | kPa | Pressure | 85 | 340 | 222.89 | 2.61 | 1.17 | 110.5 | 314.5
ExhMnf_L_P | kPa | Pressure | 85 | 400 | 234.6 | 5.72 | 2.44 | 116.5 | 368.5
ExhMnf_L_P_Cor | kPa | Pressure | 85 | 400 | 239.68 | 4.04 | 1.69 | 116.5 | 368.5
ExhMnf_Rr_P | kPa | Pressure | 85 | 400 | 250.55 | 3.52 | 1.4 | 116.5 | 368.5
ExhMnf_Rr_P_Cor | kPa | Pressure | 85 | 400 | 233.96 | 5.34 | 2.28 | 116.5 | 368.5
Fuel_Filt_In_P | kPa | Pressure | 200 | 800 | 474.62 | 9.77 | 2.06 | 260 | 740
Fuel_Filt_Out_P | kPa | Pressure | 200 | 790 | 482.6 | 11.08 | 2.3 | 259 | 731
Fuel_In_P | kPa | Pressure | 200 | 800 | 479.67 | 10.41 | 2.17 | 260 | 740
Fuel_Pmp_In_P | kPa | Pressure | 50 | 400 | 240.04 | 6.31 | 2.63 | 85 | 365
Fuel_Rtn_P | kPa | Pressure | 5 | 100 | 55.43 | 1.22 | 2.2 | 14.5 | 90.5
Int_Mnf_P | kPa | Pressure | 100 | 400 | 254 | 3.53 | 1.39 | 130 | 370
Int_Mnf_P_Cor | kPa | Pressure | 100 | 400 | 261.14 | 5.25 | 2.01 | 130 | 370
Oil_Filt_In_P | kPa | Pressure | 200 | 600 | 412.15 | 7.23 | 1.75 | 240 | 560
Oil_Filt_Out_P | kPa | Pressure | 200 | 590 | 382.78 | 7.76 | 2.03 | 239 | 551
Oil_Rfl_P | kPa | Pressure | 200 | 600 | 415.7 | 5.65 | 1.36 | 240 | 560
Spc_Filt_P | kPa | Pressure | 90 | 110 | 100.08 | 0.27 | 0.27 | 92 | 108
Tur_In_P | kPa | Pressure | 85 | 400 | 252.18 | 5.6 | 2.22 | 116.5 | 368.5
Tur_In_P_Cor | kPa | Pressure | 85 | 400 | 254.98 | 4.22 | 1.66 | 116.5 | 368.5
Tur_In_P_L | kPa | Pressure | 85 | 400 | 236.77 | 6.08 | 2.57 | 116.5 | 368.5
Tur_In_P_R | kPa | Pressure | 85 | 400 | 230.22 | 5.85 | 2.54 | 116.5 | 368.5
Tur_Out_P_Cor | kPa | Pressure | 85 | 110 | 96.82 | 0.36 | 0.37 | 87.5 | 107.5
Tur_Out_P_L | kPa | Pressure | 85 | 110 | 97.32 | 0.44 | 0.45 | 87.5 | 107.5
AirMtr1_P | kPa | Pressure | 90 | 400 | 254.86 | 5.44 | 2.13 | 121 | 369
Spr_08_P | kPa | Pressure | 90 | 350 | 229.38 | 2.87 | 1.25 | 116 | 324
Spr_09_P | kPa | Pressure | 90 | 350 | 207.18 | 4.95 | 2.39 | 116 | 324
DynWa_In_P | kPa | Pressure | 50 | 400 | 225.38 | 5.27 | 2.34 | 85 | 365
DynWa_Out_P | kPa | Pressure | 50 | 380 | 212.27 | 6.03 | 2.84 | 83 | 347
Clt_BlkIn_R_P | kPa | Pressure | 100 | 400 | 241.66 | 3.96 | 1.64 | 130 | 370
EngSpd | rpm | Engine | 0 | 2500 | 1154.97 | 47.39 | 4.1 | 250 | 2250
N_ENGINE | rpm | Engine | 0 | 2500 | 1209.4 | 34.73 | 2.87 | 250 | 2250
Filt_EngSpd | rpm | Engine | 0 | 2500 | 1360.73 | 25.27 | 1.86 | 250 | 2250
Ecm_Eng_Spd | rpm | Engine | 0 | 2500 | 1205.8 | 47.63 | 3.95 | 250 | 2250
EngTrq | Nm | Engine | -200 | 2500 | 1155.07 | 29.46 | 2.55 | 70 | 2230
NetTrq | Nm | Engine | -200 | 2500 | 1204.82 | 35.62 | 2.96 | 70 | 2230
GrossTrq | Nm | Engine | -200 | 2600 | 1161.82 | 54.6 | 4.7 | 80 | 2320
Filt_EngTrq | Nm | Engine | -200 | 2500 | 1277.38 | 52.67 | 4.12 | 70 | 2230
BMEP | bar | Engine | 0 | 25 | 13.66 | 0.39 | 2.86 | 2.5 | 22.5
BMEP_kPa | kPa | Engine | 0 | 2500 | 1187.95 | 40.8 | 3.43 | 250 | 2250
BSFC | g/kWh | Engine | 150 | 400 | 274.93 | 3.62 | 1.32 | 175 | 375
Power | kW | Engine | 0 | 600 | 288.05 | 7.76 | 2.69 | 60 | 540
Power_Avg | kW | Engine | 0 | 600 | 287.09 | 7.97 | 2.78 | 60 | 540
Power_hp | hp | Engine | 0 | 800 | 362.95 | 13.38 | 3.69 | 80 | 720
Trb_Spd | rpm | Engine | 0 | 130000 | 66424.34 | 2278.09 | 3.43 | 13000 | 117000
Trb_Spd1 | rpm | Engine | 0 | 130000 | 65034.83 | 2329.05 | 3.58 | 13000 | 117000
Ecm_Turbo_Sp | rpm | Engine | 0 | 130000 | 59169.22 | 2326.5 | 3.93 | 13000 | 117000
Eng_Dp | kPa | Engine | 0 | 30 | 14.34 | 0.33 | 2.3 | 3 | 27
AirMf_H | kg/h | Mass Flow | 0 | 2000 | 1081.65 | 29.89 | 2.76 | 200 | 1800
AirMf_M | kg/h | Mass Flow | 0 | 2000 | 947.91 | 21.15 | 2.23 | 200 | 1800
AirMf_S | kg/h | Mass Flow | 0 | 2000 | 928.98 | 30.99 | 3.34 | 200 | 1800
AirMtr1_Mf_H | kg/h | Mass Flow | 0 | 2000 | 997.89 | 28.83 | 2.89 | 200 | 1800
AirMtr1_Mf_L | kg/h | Mass Flow | 0 | 2000 | 1097.13 | 37.75 | 3.44 | 200 | 1800
AirMtr2_Mf_R | kg/h | Mass Flow | 0 | 2000 | 948.41 | 27.02 | 2.85 | 200 | 1800
ExhMf | kg/h | Mass Flow | 0 | 2200 | 1137.87 | 24.58 | 2.16 | 220 | 1980
LEFS_Mf | kg/h | Mass Flow | 0 | 2200 | 1157.56 | 25.15 | 2.17 | 220 | 1980
Spc_Mf_Edf | kg/h | Mass Flow | 0 | 2200 | 1042.28 | 38.75 | 3.72 | 220 | 1980
EgrClr_MassFlow | kg/h | Mass Flow | 0 | 500 | 261.41 | 8.09 | 3.09 | 50 | 450
EgrClr_MassFlow_CO2 | kg/h | Mass Flow | 0 | 50 | 24.34 | 0.55 | 2.26 | 5 | 45
CNG_Mf | kg/h | Mass Flow | 0 | 50 | 25.66 | 0.54 | 2.1 | 5 | 45
CNG_Mf_1 | kg/h | Mass Flow | 0 | 50 | 25.67 | 0.85 | 3.31 | 5 | 45
Spr_11_Mf | kg/h | Mass Flow | 0 | 200 | 100.72 | 2.15 | 2.13 | 20 | 180
AirVf | m3/h | Mass Flow | 0 | 2000 | 918.06 | 36.44 | 3.97 | 200 | 1800
AirMtr1_Vf | m3/h | Mass Flow | 0 | 2000 | 1067.06 | 34.12 | 3.2 | 200 | 1800
Fuel_Total | L | Fuel | 0 | 99999 | 48207.32 | 1081.34 | 2.24 | 9999.9 | 89999.1
Fuel_Total_G | L | Fuel | 0 | 99999 | 46864.72 | 1084.83 | 2.31 | 9999.9 | 89999.1
TC_Fuel_Rate | kg/h | Fuel | 0 | 60 | 27.24 | 1.19 | 4.37 | 6 | 54
A735_Mf | kg/h | Fuel | 0 | 60 | 30.55 | 0.82 | 2.68 | 6 | 54
A735_Mf_Avg | kg/h | Fuel | 0 | 60 | 31.07 | 0.82 | 2.64 | 6 | 54
A735_Inst | kg/h | Fuel | 0 | 60 | 27.1 | 1.09 | 4.02 | 6 | 54
A740_Mf_Avg | kg/h | Fuel | 0 | 60 | 30.07 | 1.17 | 3.89 | 6 | 54
A740_Mf_Mrq | kg/h | Fuel | 0 | 60 | 28.36 | 1.19 | 4.2 | 6 | 54
TC_Fuel_SpecGrav | - | Fuel | 0.7 | 0.9 | 0.8 | 0 | 0 | 0.72 | 0.88
Ftir1_NOx | ppm | Emissions | 0 | 2000 | 934.87 | 27.53 | 2.94 | 200 | 1800
Ftir1_NO | ppm | Emissions | 0 | 1800 | 934.37 | 19.5 | 2.09 | 180 | 1620
Ftir1_NO2 | ppm | Emissions | 0 | 500 | 244.34 | 8.89 | 3.64 | 50 | 450
Ftir1_NH3 | ppm | Emissions | 0 | 100 | 54.37 | 1.56 | 2.87 | 10 | 90
Ftir1_N2O | ppm | Emissions | 0 | 50 | 23.19 | 0.71 | 3.06 | 5 | 45
Ftir1_CO | ppm | Emissions | 0 | 5000 | 2420.53 | 95.32 | 3.94 | 500 | 4500
Ftir1_CO2 | pct | Emissions | 0 | 15 | 6.92 | 0.17 | 2.46 | 1.5 | 13.5
Ftir1_CH4 | ppm | Emissions | 0 | 500 | 271.23 | 7.46 | 2.75 | 50 | 450
Ftir1_THC | ppm | Emissions | 0 | 1000 | 537.73 | 10.11 | 1.88 | 100 | 900
Ftir1_SO2 | ppm | Emissions | 0 | 50 | 23.79 | 0.73 | 3.07 | 5 | 45
Ftir1_HCHO | ppm | Emissions | 0 | 50 | 25.8 | 0.53 | 2.05 | 5 | 45
Ftir1_HNCO | ppm | Emissions | 0 | 20 | 10.63 | 0.22 | 2.07 | 2 | 18
Em_NOX_MsRt_Sp2 | g/h | Emissions | 0 | 5000 | 2527.6 | 55.88 | 2.21 | 500 | 4500
Em_NOX_MsRt_Sp4 | g/h | Emissions | 0 | 5000 | 2514.83 | 82.46 | 3.28 | 500 | 4500
Em_CO_MsRt_Sp2 | g/h | Emissions | 0 | 3000 | 1422.56 | 52.38 | 3.68 | 300 | 2700
Em_CO_MsRt_Sp4 | g/h | Emissions | 0 | 3000 | 1377.93 | 47.5 | 3.45 | 300 | 2700
Em_THC_MsRt_Sp2 | g/h | Emissions | 0 | 1000 | 539.72 | 19.62 | 3.64 | 100 | 900
Em_THC_MsRt_Sp4 | g/h | Emissions | 0 | 1000 | 540.04 | 13.75 | 2.55 | 100 | 900
Em_CO2_MsRt_Sp2 | g/h | Emissions | 0 | 500000 | 256655.07 | 6428.56 | 2.5 | 50000 | 450000
Em_CO2_Sp2_Per | pct | Emissions | 0 | 20 | 9.68 | 0.37 | 3.82 | 2 | 18
Em_CO2_Sp4_Per | pct | Emissions | 0 | 20 | 9.7 | 0.24 | 2.47 | 2 | 18
Em_O2_Sp2_Per | pct | Emissions | 0 | 21 | 10.97 | 0.41 | 3.74 | 2.1 | 18.9
Em_O2_Sp4_Per | pct | Emissions | 0 | 21 | 11.33 | 0.21 | 1.85 | 2.1 | 18.9
Emb2_NOx | g/kWh | Emissions | 0 | 10 | 5.39 | 0.2 | 3.71 | 1 | 9
Emb2_CO | g/kWh | Emissions | 0 | 5 | 2.64 | 0.05 | 1.89 | 0.5 | 4.5
Emb2_THC | g/kWh | Emissions | 0 | 5 | 2.57 | 0.09 | 3.5 | 0.5 | 4.5
Emb2_CH4 | g/kWh | Emissions | 0 | 5 | 2.29 | 0.08 | 3.49 | 0.5 | 4.5
Emb2_NMHC | g/kWh | Emissions | 0 | 5 | 2.33 | 0.1 | 4.29 | 0.5 | 4.5
Emb4_NOx | ppm | Emissions | 0 | 2000 | 1079.71 | 21.48 | 1.99 | 200 | 1800
Emb4_NO | ppm | Emissions | 0 | 1800 | 919.16 | 27.97 | 3.04 | 180 | 1620
Emb4_NO2 | ppm | Emissions | 0 | 500 | 225.46 | 9.85 | 4.37 | 50 | 450
Emb4_CO | ppm | Emissions | 0 | 5000 | 2300.74 | 76.15 | 3.31 | 500 | 4500
Emb4_THC | ppm | Emissions | 0 | 1000 | 516.35 | 16.29 | 3.15 | 100 | 900
Emb4_CH4 | ppm | Emissions | 0 | 500 | 225.25 | 8.48 | 3.76 | 50 | 450
A439_Opa | pct | Emissions | 0 | 10 | 4.66 | 0.15 | 3.22 | 1 | 9
A439_Opa_Anlg | pct | Emissions | 0 | 10 | 5.05 | 0.16 | 3.17 | 1 | 9
A439_Opa_Peak | pct | Emissions | 0 | 15 | 7.79 | 0.24 | 3.08 | 1.5 | 13.5
A483_Con | mg/m3 | Emissions | 0 | 100 | 51.52 | 1.9 | 3.69 | 10 | 90
A483_Dil_Con_Cor | mg/m3 | Emissions | 0 | 100 | 47.24 | 1.05 | 2.22 | 10 | 90
A483_PkCon | mg/m3 | Emissions | 0 | 150 | 78.18 | 1.92 | 2.46 | 15 | 135
Amb_Hum_Rel | pct | Ambient | 10 | 95 | 50.27 | 1.66 | 3.3 | 18.5 | 86.5
CAS_H | pct | Ambient | 10 | 95 | 51.02 | 1.61 | 3.16 | 18.5 | 86.5
AVL_FSA_Hum | pct | Ambient | 10 | 95 | 54.6 | 1.24 | 2.27 | 18.5 | 86.5
VehSpd | km/h | Vehicle | 0 | 120 | 61.8 | 1.94 | 3.14 | 12 | 108
VehSpd_dem | km/h | Vehicle | 0 | 120 | 64.19 | 1.53 | 2.38 | 12 | 108
VehSpd_mph | mph | Vehicle | 0 | 75 | 38.68 | 0.89 | 2.3 | 7.5 | 67.5
Cac_Dp | kPa | Differential Pressure | 0 | 30 | 15.2 | 0.44 | 2.89 | 3 | 27
Cac_Air_Dp | kPa | Differential Pressure | 0 | 30 | 13.78 | 0.41 | 2.98 | 3 | 27
Clt_Dp | kPa | Differential Pressure | 0 | 50 | 24.34 | 0.79 | 3.25 | 5 | 45
Clt_Pmp_Dp | kPa | Differential Pressure | 0 | 80 | 38.12 | 0.86 | 2.26 | 8 | 72
EgrClr_GasDelta_P | kPa | Differential Pressure | 0 | 50 | 23.72 | 0.99 | 4.17 | 5 | 45
EgrClr_CltDelta_P | kPa | Differential Pressure | 0 | 30 | 16.42 | 0.6 | 3.65 | 3 | 27
EgrClr_SysDelta_P | kPa | Differential Pressure | 0 | 60 | 29.36 | 1.02 | 3.47 | 6 | 54
Fuel_Filt_S1_Dp | kPa | Differential Pressure | 0 | 30 | 16.18 | 0.46 | 2.84 | 3 | 27
Fuel_Filt_S2_Dp | kPa | Differential Pressure | 0 | 30 | 15.39 | 0.39 | 2.53 | 3 | 27
Oil_Filt_Dp | kPa | Differential Pressure | 0 | 50 | 26.47 | 0.91 | 3.44 | 5 | 45
DynWa_Dp | kPa | Differential Pressure | 0 | 50 | 25.01 | 0.84 | 3.36 | 5 | 45
EEIModule.ECM_Block1.Engine_Speed | rpm | ECM | 0 | 2500 | 1269.23 | 29.07 | 2.29 | 250 | 2250
EEIModule.ECM_Block1.Total_Fueling | mg/str | ECM | 0 | 200 | 99.85 | 3.82 | 3.83 | 20 | 180
EEIModule.ECM_Block1.Final_Timing | degCA | ECM | -10 | 25 | 6.43 | 0.64 | 9.95 | -6.5 | 21.5
EEIModule.ECM_Block1.Charge_Press_Est | kPa | ECM | 100 | 400 | 256.67 | 5.85 | 2.28 | 130 | 370
EEIModule.ECM_Block1.Charge_Tmptr_Est | degC | ECM | 20 | 80 | 48.68 | 1.04 | 2.14 | 26 | 74
EEIModule.ECM_Block1.Exhaust_Tmptr | degC | ECM | 200 | 750 | 448.84 | 8.87 | 1.98 | 255 | 695
EEIModule.ECM_Block1.Net_Engine_Torque | Nm | ECM | -200 | 2500 | 1189.28 | 38.29 | 3.22 | 70 | 2230
EEIModule.ECM_Block1.V_ATP_ppm_SCR_In_NOx | ppm | ECM | 0 | 2000 | 935.42 | 38.65 | 4.13 | 200 | 1800
EEIModule.ECM_Block1.V_ATP_ppm_SCR_Out_NOx | ppm | ECM | 0 | 500 | 272.02 | 9.33 | 3.43 | 50 | 450
EEIModule.ECM_Block2.Charge_Press | kPa | ECM | 100 | 400 | 263.62 | 3.14 | 1.19 | 130 | 370
EEIModule.ECM_Block2.Charge_Flow | kg/h | ECM | 0 | 2000 | 1082.97 | 20.53 | 1.9 | 200 | 1800
EEIModule.ECM_Block2.Exhaust_Press | kPa | ECM | 85 | 400 | 238.41 | 4.34 | 1.82 | 116.5 | 368.5
EEIModule.ECM_Block2.Exhaust_Flow | kg/h | ECM | 0 | 2200 | 993.4 | 39.83 | 4.01 | 220 | 1980
EEIModule.ECM_Block2.V_ATP_trc_SCR_Out | degC | ECM | 150 | 650 | 421.42 | 9.94 | 2.36 | 200 | 600
EEIModule.ECM_Block2.V_AIM_pc_Urea_TankLvl | pct | ECM | 0 | 100 | 49.28 | 1.15 | 2.33 | 10 | 90
EEIModule.ECM_Block2.V_SCR5_Final_ANR_Cmd | - | ECM | 0 | 3 | 1.64 | 0.05 | 3.05 | 0.3 | 2.7
EEIModule.ECM_Block2.V_SCR_pc_BSNOxCE | pct | ECM | 0 | 100 | 54.64 | 1.38 | 2.53 | 10 | 90
TC_CacWa_Vf | L/min | Cooling Water | 0 | 60 | 32.12 | 1.18 | 3.67 | 6 | 54
TC_Clnt_Vf | L/min | Cooling Water | 0 | 100 | 47.94 | 1.84 | 3.84 | 10 | 90
TC_PrWa_Vf | L/min | Cooling Water | 0 | 60 | 29.31 | 1.1 | 3.75 | 6 | 54
OilSoot_Rt | pct | Soot/Particulate | 0 | 10 | 5.35 | 0.15 | 2.8 | 1 | 9
EEIModule.ECM_Block1.V_SFP_gpl_Soot_Load_Comb | g/L | Soot/Particulate | 0 | 10 | 4.82 | 0.14 | 2.9 | 1 | 9
EngineRunning_Crank_En | bool | Status/Flag | 0 | 1 | 0.47 | 0.01 | 2.13 | 0.1 | 0.9
Ecm_Com_Active | bool | Status/Flag | 0 | 1 | 0.51 | 0.01 | 1.96 | 0.1 | 0.9
TC_PumaActive | bool | Status/Flag | 0 | 1 | 0.54 | 0.02 | 3.7 | 0.1 | 0.9
EngStarted | bool | Status/Flag | 0 | 1 | 0.52 | 0.02 | 3.85 | 0.1 | 0.9
KeySw_En | bool | Status/Flag | 0 | 1 | 0.51 | 0.02 | 3.92 | 0.1 | 0.9
Eng_State | enum | Status/Flag | 0 | 5 | 2.3 | 0.1 | 4.35 | 0.5 | 4.5
SYSState | enum | Status/Flag | 0 | 10 | 5.12 | 0.16 | 3.12 | 1 | 9
Time_Engine | s | Time | 0 | 999999 | 549004.84 | 17689.86 | 3.22 | 99999.9 | 899999.1
Time_Test | s | Time | 0 | 999999 | 464007.94 | 19447.64 | 4.19 | 99999.9 | 899999.1
Time_Engine_Hrs | h | Time | 0 | 9999 | 5017.83 | 184.95 | 3.69 | 999.9 | 8999.1
Test_Hours | h | Time | 0 | 9999 | 5376.84 | 124.72 | 2.32 | 999.9 | 8999.1
Int_Mnf_O2 | pct | Misc | 0 | 21 | 11.01 | 0.3 | 2.72 | 2.1 | 18.9
Int_Mnf_O2_Cor | pct | Misc | 0 | 21 | 10.91 | 0.24 | 2.2 | 2.1 | 18.9
Exh_Dens_kgm3 | kg/m3 | Misc | 1 | 1.5 | 1.26 | 0.01 | 0.79 | 1.05 | 1.45
Spc_DilRat | - | Misc | 0 | 30 | 14.58 | 0.48 | 3.29 | 3 | 27
Throttle | pct | Misc | 0 | 100 | 47.94 | 1.23 | 2.57 | 10 | 90
Throttle_D | pct | Misc | 0 | 100 | 53.09 | 1.67 | 3.15 | 10 | 90
Ind_Cyl1_P_Max | bar | Misc | 0 | 250 | 132.75 | 4.05 | 3.05 | 25 | 225
ExhPrtRatio_Avg | - | Misc | 0.8 | 1.2 | 1.01 | 0.01 | 0.99 | 0.84 | 1.16