## ValidationConfig
Parameter | Unit | Category | Min | Max | Mean | Std Dev | CV (%) | WarnLow | WarnHigh
Aft_Doc_In_T | degC | Temperature | 100 | 650 | 364.62 | 63.61 | 17.45 | 155 | 595
Aft_Doc_Out_T | degC | Temperature | 100 | 700 | 482.02 | 57.34 | 11.9 | 160 | 640
Aft_Dpf_Skn_1_T | degC | Temperature | 80 | 650 | 409.25 | 54.19 | 13.24 | 137 | 593
Aft_Dpf_Skn_2_T | degC | Temperature | 80 | 650 | 388.73 | 62.65 | 16.12 | 137 | 593
Aft_Dpf_Skn_3_T | degC | Temperature | 80 | 650 | 320.61 | 58.42 | 18.22 | 137 | 593
Aft_Dpf_Skn_4_T | degC | Temperature | 80 | 650 | 320.61 | 59.91 | 18.69 | 137 | 593
Cac_Air_In_T | degC | Temperature | 10 | 60 | 29.78 | 5.49 | 18.44 | 15 | 55
Cac_Air_Out_T | degC | Temperature | 10 | 55 | 37.62 | 5.15 | 13.69 | 14.5 | 50.5
Cac_Clnt_In_T | degC | Temperature | 20 | 50 | 36.27 | 2.61 | 7.2 | 23 | 47
Cac_Clnt_Out_T | degC | Temperature | 20 | 55 | 39.99 | 3.11 | 7.78 | 23.5 | 51.5
Cac_Wtr_In_T | degC | Temperature | 15 | 50 | 28.49 | 2.61 | 9.16 | 18.5 | 46.5
Cac_Wtr_Out_T | degC | Temperature | 15 | 55 | 40.68 | 3.96 | 9.73 | 19 | 51
Cac_Pro_In_T | degC | Temperature | 10 | 60 | 40.24 | 3.59 | 8.92 | 15 | 55
CAS_T | degC | Temperature | 10 | 50 | 27.49 | 3.73 | 13.57 | 14 | 46
Cell_ExhStk_T | degC | Temperature | 50 | 500 | 243.09 | 43.71 | 17.98 | 95 | 455
CellEnv_T | degC | Temperature | 15 | 40 | 25.74 | 2.11 | 8.2 | 17.5 | 37.5
Clnt_In_T | degC | Temperature | 60 | 100 | 78.49 | 3.98 | 5.07 | 64 | 96
Clt_In_T | degC | Temperature | 60 | 100 | 80.87 | 2.86 | 3.54 | 64 | 96
Clt_Out_T | degC | Temperature | 65 | 105 | 84.87 | 2.87 | 3.38 | 69 | 101
Cmp_In_T | degC | Temperature | 10 | 60 | 32.93 | 5.56 | 16.88 | 15 | 55
Cmp_Out_T | degC | Temperature | 100 | 250 | 181.78 | 13.2 | 7.26 | 115 | 235
Damper_Amb_T | degC | Temperature | 10 | 45 | 24.62 | 2.67 | 10.84 | 13.5 | 41.5
Damper_T | degC | Temperature | 10 | 50 | 28.36 | 3.84 | 13.54 | 14 | 46
EgrClr_Clnt_In_T | degC | Temperature | 20 | 55 | 36.76 | 3.8 | 10.34 | 23.5 | 51.5
EgrClr_Clnt_Out_T | degC | Temperature | 20 | 60 | 40.13 | 3.23 | 8.05 | 24 | 56
EgrClr_In_T | degC | Temperature | 200 | 700 | 496 | 50.57 | 10.2 | 250 | 650
EgrClr_Out_T | degC | Temperature | 80 | 300 | 175.46 | 16.34 | 9.31 | 102 | 278
EgrSys_Out_T | degC | Temperature | 100 | 650 | 385.36 | 39.92 | 10.36 | 155 | 595
EgrVlv_Out_T | degC | Temperature | 100 | 650 | 396.97 | 53.11 | 13.38 | 155 | 595
EngClnt_In_T | degC | Temperature | 60 | 100 | 75.7 | 3.88 | 5.13 | 64 | 96
EngClnt_Out_T | degC | Temperature | 70 | 110 | 91.76 | 4.07 | 4.44 | 74 | 106
EngExh_T | degC | Temperature | 200 | 750 | 434.32 | 58.47 | 13.46 | 255 | 695
ExhMnf_T | degC | Temperature | 300 | 800 | 498.78 | 59.4 | 11.91 | 350 | 750
ExhPrt_1_T | degC | Temperature | 250 | 750 | 568.1 | 47.91 | 8.43 | 300 | 700
ExhPrt_2_T | degC | Temperature | 250 | 750 | 570.36 | 43.07 | 7.55 | 300 | 700
ExhPrt_3_T | degC | Temperature | 250 | 750 | 549.13 | 54.88 | 9.99 | 300 | 700
ExhPrt_4_T | degC | Temperature | 250 | 750 | 481.12 | 41.77 | 8.68 | 300 | 700
ExhPrt_5_T | degC | Temperature | 250 | 750 | 453.19 | 45.97 | 10.14 | 300 | 700
ExhPrt_6_T | degC | Temperature | 250 | 750 | 532.37 | 36.96 | 6.94 | 300 | 700
ExhPrt_7_T | degC | Temperature | 250 | 750 | 499.42 | 35.63 | 7.13 | 300 | 700
ExhPrt_8_T | degC | Temperature | 250 | 750 | 456.48 | 59.07 | 12.94 | 300 | 700
ExhPrtMax_T | degC | Temperature | 250 | 780 | 522.26 | 59.25 | 11.34 | 303 | 727
ExhPrtMin_T | degC | Temperature | 200 | 720 | 402.43 | 54.5 | 13.54 | 252 | 668
ExhPrtDelta_T | degC | Temperature | 0 | 100 | 62.55 | 9.04 | 14.45 | 10 | 90
Fuel_Filt_In_T | degC | Temperature | 10 | 60 | 32.49 | 3.93 | 12.1 | 15 | 55
Fuel_Filt_Out_T | degC | Temperature | 10 | 60 | 37.94 | 3.89 | 10.25 | 15 | 55
Fuel_In_T | degC | Temperature | 10 | 60 | 33.21 | 4.13 | 12.44 | 15 | 55
Fuel_Rtn_T | degC | Temperature | 10 | 75 | 43.83 | 6.33 | 14.44 | 16.5 | 68.5
Int_Mnf_T | degC | Temperature | 20 | 80 | 51.66 | 6.34 | 12.27 | 26 | 74
Int_Mnf_R_T | degC | Temperature | 20 | 80 | 45.79 | 6.18 | 13.5 | 26 | 74
Oil_Filt_In_T | degC | Temperature | 60 | 130 | 104.93 | 5.88 | 5.6 | 67 | 123
Oil_Filt_Out_T | degC | Temperature | 60 | 130 | 101.25 | 8.24 | 8.14 | 67 | 123
Oil_Pan_T | degC | Temperature | 60 | 130 | 104.36 | 7.48 | 7.17 | 67 | 123
Oil_Rfl_T | degC | Temperature | 60 | 130 | 103.51 | 6.84 | 6.61 | 67 | 123
OilClr_In_T | degC | Temperature | 60 | 130 | 97.9 | 7.04 | 7.19 | 67 | 123
OilClr_Out_T | degC | Temperature | 60 | 130 | 104.02 | 6.37 | 6.12 | 67 | 123
Spc_DilAir_T | degC | Temperature | 10 | 50 | 26.16 | 3.3 | 12.61 | 14 | 46
Spc_Exh_T | degC | Temperature | 50 | 500 | 244.81 | 39.51 | 16.14 | 95 | 455
Tur_In_T | degC | Temperature | 300 | 850 | 515.72 | 59.34 | 11.51 | 355 | 795
Tur_In_T_L | degC | Temperature | 300 | 850 | 557.31 | 38.9 | 6.98 | 355 | 795
Tur_In_T_R | degC | Temperature | 300 | 850 | 566.72 | 41.69 | 7.36 | 355 | 795
AirMtr1_T | degC | Temperature | 10 | 60 | 32.66 | 3.62 | 11.08 | 15 | 55
Amb_DewPt_T | degC | Temperature | -5 | 35 | 19.15 | 2.88 | 15.04 | -1 | 31
Cac2_Pro_In_T | degC | Temperature | 10 | 60 | 33.82 | 5.64 | 16.68 | 15 | 55
Cac2_Pro_Out_T | degC | Temperature | 10 | 55 | 30.51 | 4.73 | 15.5 | 14.5 | 50.5
DynWa_In_T | degC | Temperature | 10 | 50 | 31.06 | 3.75 | 12.07 | 14 | 46
DynWa_Out_T | degC | Temperature | 15 | 60 | 33.81 | 3.37 | 9.97 | 19.5 | 55.5
FaPrWa_Sup_T | degC | Temperature | 10 | 60 | 39.83 | 4.73 | 11.88 | 15 | 55
Spr_01_T | degC | Temperature | 10 | 60 | 30.01 | 4.68 | 15.59 | 15 | 55
Spr_02_T | degC | Temperature | 10 | 60 | 42.32 | 3.93 | 9.29 | 15 | 55
Spr_05_T | degC | Temperature | 10 | 60 | 39.43 | 4.58 | 11.62 | 15 | 55
Spr_08_T | degC | Temperature | 10 | 60 | 31.68 | 4.5 | 14.2 | 15 | 55
Spr_11_T | degC | Temperature | 10 | 60 | 29.07 | 5.04 | 17.34 | 15 | 55
Aft_Doc_In_P | kPa | Pressure | 90 | 350 | 246.05 | 26.46 | 10.75 | 116 | 324
Aft_Doc_In_P_Cor | kPa | Pressure | 90 | 350 | 238.42 | 18.79 | 7.88 | 116 | 324
Aft_Doc_Out_P | kPa | Pressure | 85 | 330 | 226.32 | 21.74 | 9.61 | 109.5 | 305.5
Aft_Doc_Out_P_Cor | kPa | Pressure | 85 | 330 | 229.12 | 24.82 | 10.83 | 109.5 | 305.5
Aft_Scr_In_P | kPa | Pressure | 80 | 300 | 168 | 20.93 | 12.46 | 102 | 278
Aft_Scr_Out_P | kPa | Pressure | 80 | 280 | 175.36 | 22.56 | 12.86 | 100 | 260
Cac_Air_In_P | kPa | Pressure | 100 | 400 | 223.39 | 30.88 | 13.82 | 130 | 370
Cac_Air_In_P_Cor | kPa | Pressure | 100 | 400 | 283.91 | 23.44 | 8.26 | 130 | 370
Cac_Air_Out_P | kPa | Pressure | 90 | 380 | 249 | 21.32 | 8.56 | 119 | 351
Cac_Air_Out_P_Cor | kPa | Pressure | 90 | 380 | 226.11 | 29.62 | 13.1 | 119 | 351
CAS_P | kPa | Pressure | 98 | 105 | 100.78 | 0.5 | 0.5 | 98.7 | 104.3
CellEnv_P_Abs | kPa | Pressure | 90 | 106 | 97.42 | 1.59 | 1.63 | 91.6 | 104.4
Clnt_In_P | kPa | Pressure | 100 | 400 | 240.34 | 35.1 | 14.6 | 130 | 370
Clt_In_P | kPa | Pressure | 50 | 300 | 194.25 | 24.69 | 12.71 | 75 | 275
Clt_Out_P | kPa | Pressure | 50 | 280 | 176.99 | 20.56 | 11.62 | 73 | 257
Cmp_In_P | kPa | Pressure | 85 | 105 | 97.39 | 2.04 | 2.09 | 87 | 103
Cmp_In_P_Cor | kPa | Pressure | 85 | 105 | 95.15 | 1.86 | 1.95 | 87 | 103
Cmp_Out_P | kPa | Pressure | 100 | 400 | 223.69 | 29.18 | 13.04 | 130 | 370
Cmp_Out_P_Cor | kPa | Pressure | 100 | 400 | 271.77 | 35.12 | 12.92 | 130 | 370
CrnkCs_P | kPa | Pressure | -5 | 10 | 3.78 | 1.34 | 35.45 | -3.5 | 8.5
EgrClr_Clnt_In_P | kPa | Pressure | 50 | 250 | 156.31 | 23.61 | 15.1 | 70 | 230
EgrClr_Clnt_Out_P | kPa | Pressure | 50 | 240 | 161.75 | 21.9 | 13.54 | 69 | 221
EgrClr_In_P | kPa | Pressure | 90 | 350 | 223.46 | 20.75 | 9.29 | 116 | 324
EgrClr_Out_P | kPa | Pressure | 85 | 340 | 217.89 | 18.73 | 8.6 | 110.5 | 314.5
EgrSys_Out_P | kPa | Pressure | 85 | 340 | 211.34 | 19.13 | 9.05 | 110.5 | 314.5
EgrVlv_Out_P | kPa | Pressure | 85 | 340 | 183.65 | 18.08 | 9.84 | 110.5 | 314.5
EngClnt_In_P | kPa | Pressure | 50 | 300 | 152.28 | 18.68 | 12.27 | 75 | 275
EngClnt_Out_P | kPa | Pressure | 50 | 280 | 139.35 | 23.95 | 17.19 | 73 | 257
EngExh_P | kPa | Pressure | 85 | 350 | 231.24 | 19.49 | 8.43 | 111.5 | 323.5
ETV_In_P | kPa | Pressure | 90 | 350 | 210.87 | 22.35 | 10.6 | 116 | 324
ETV_In_P_Cor | kPa | Pressure | 90 | 350 | 224.5 | 29.18 | 13 | 116 | 324
ETV_Out_P | kPa | Pressure | 85 | 340 | 244.39 | 18.15 | 7.43 | 110.5 | 314.5
ExhMnf_L_P | kPa | Pressure | 85 | 400 | 225.9 | 34.88 | 15.44 | 116.5 | 368.5
ExhMnf_L_P_Cor | kPa | Pressure | 85 | 400 | 239.6 | 26.49 | 11.06 | 116.5 | 368.5
ExhMnf_Rr_P | kPa | Pressure | 85 | 400 | 268.96 | 23.91 | 8.89 | 116.5 | 368.5
ExhMnf_Rr_P_Cor | kPa | Pressure | 85 | 400 | 224.16 | 33.02 | 14.73 | 116.5 | 368.5
Fuel_Filt_In_P | kPa | Pressure | 200 | 800 | 440.47 | 60.87 | 13.82 | 260 | 740
Fuel_Filt_Out_P | kPa | Pressure | 200 | 790 | 470.36 | 67.19 | 14.28 | 259 | 731
Fuel_In_P | kPa | Pressure | 200 | 800 | 454.12 | 64.05 | 14.1 | 260 | 740
Fuel_Pmp_In_P | kPa | Pressure | 50 | 400 | 270.86 | 38.56 | 14.24 | 85 | 365
Fuel_Rtn_P | kPa | Pressure | 5 | 100 | 61.83 | 7.99 | 12.92 | 14.5 | 90.5
Int_Mnf_P | kPa | Pressure | 100 | 400 | 265.31 | 23.66 | 8.92 | 130 | 370
Int_Mnf_P_Cor | kPa | Pressure | 100 | 400 | 284.59 | 32.26 | 11.34 | 130 | 370
Oil_Filt_In_P | kPa | Pressure | 200 | 600 | 438.8 | 44.14 | 10.06 | 240 | 560
Oil_Filt_Out_P | kPa | Pressure | 200 | 590 | 367.85 | 46.61 | 12.67 | 239 | 551
Oil_Rfl_P | kPa | Pressure | 200 | 600 | 448.4 | 36.25 | 8.08 | 240 | 560
Spc_Filt_P | kPa | Pressure | 90 | 110 | 100.51 | 1.77 | 1.76 | 92 | 108
Tur_In_P | kPa | Pressure | 85 | 400 | 273.37 | 34.28 | 12.54 | 116.5 | 368.5
Tur_In_P_Cor | kPa | Pressure | 85 | 400 | 280.91 | 27.42 | 9.76 | 116.5 | 368.5
Tur_In_P_L | kPa | Pressure | 85 | 400 | 231.75 | 36.71 | 15.84 | 116.5 | 368.5
Tur_In_P_R | kPa | Pressure | 85 | 400 | 214.06 | 35.57 | 16.62 | 116.5 | 368.5
Tur_Out_P_Cor | kPa | Pressure | 85 | 110 | 96.04 | 2.29 | 2.38 | 87.5 | 107.5
Tur_Out_P_L | kPa | Pressure | 85 | 110 | 97.38 | 2.69 | 2.76 | 87.5 | 107.5
AirMtr1_P | kPa | Pressure | 90 | 400 | 276.27 | 33.4 | 12.09 | 121 | 369
Spr_08_P | kPa | Pressure | 90 | 350 | 249.22 | 19.54 | 7.84 | 116 | 324
Spr_09_P | kPa | Pressure | 90 | 350 | 189.29 | 29.93 | 15.81 | 116 | 324
DynWa_In_P | kPa | Pressure | 50 | 400 | 231.27 | 33.34 | 14.42 | 85 | 365
DynWa_Out_P | kPa | Pressure | 50 | 380 | 212.59 | 36.74 | 17.28 | 83 | 347
Clt_BlkIn_R_P | kPa | Pressure | 100 | 400 | 231.99 | 25.8 | 11.12 | 130 | 370
EngSpd | rpm | Engine | 0 | 2500 | 1030.91 | 286.94 | 27.83 | 250 | 2250
N_ENGINE | rpm | Engine | 0 | 2500 | 1177.89 | 223.65 | 18.99 | 250 | 2250
Filt_EngSpd | rpm | Engine | 0 | 2500 | 1586.46 | 176.35 | 11.12 | 250 | 2250
Ecm_Eng_Spd | rpm | Engine | 0 | 2500 | 1168.16 | 288.17 | 24.67 | 250 | 2250
EngTrq | Nm | Engine | -200 | 2500 | 1204.2 | 201.32 | 16.72 | 70 | 2230
NetTrq | Nm | Engine | -200 | 2500 | 1338.5 | 232.11 | 17.34 | 70 | 2230
GrossTrq | Nm | Engine | -200 | 2600 | 1138.9 | 329.01 | 28.89 | 80 | 2320
Filt_EngTrq | Nm | Engine | -200 | 2500 | 1534.43 | 317.33 | 20.68 | 70 | 2230
BMEP | bar | Engine | 0 | 25 | 16 | 2.47 | 15.44 | 2.5 | 22.5
BMEP_kPa | kPa | Engine | 0 | 2500 | 1119.95 | 253.98 | 22.68 | 250 | 2250
BSFC | g/kWh | Engine | 150 | 400 | 278.56 | 23.11 | 8.3 | 175 | 375
Power | kW | Engine | 0 | 600 | 276.74 | 50.8 | 18.36 | 60 | 540
Power_Avg | kW | Engine | 0 | 600 | 274.14 | 51.86 | 18.92 | 60 | 540
Power_hp | hp | Engine | 0 | 800 | 311.97 | 82.9 | 26.57 | 80 | 720
Trb_Spd | rpm | Engine | 0 | 130000 | 70795.71 | 13990.43 | 19.76 | 13000 | 117000
Trb_Spd1 | rpm | Engine | 0 | 130000 | 67044.03 | 14245.26 | 21.25 | 13000 | 117000
Ecm_Turbo_Sp | rpm | Engine | 0 | 130000 | 51206.9 | 14232.52 | 27.79 | 13000 | 117000
Eng_Dp | kPa | Engine | 0 | 30 | 13.66 | 2.24 | 16.4 | 3 | 27
AirMf_H | kg/h | Mass Flow | 0 | 2000 | 1250.46 | 189.44 | 15.15 | 200 | 1800
AirMf_M | kg/h | Mass Flow | 0 | 2000 | 889.36 | 145.76 | 16.39 | 200 | 1800
AirMf_S | kg/h | Mass Flow | 0 | 2000 | 838.24 | 194.95 | 23.26 | 200 | 1800
AirMtr1_Mf_H | kg/h | Mass Flow | 0 | 2000 | 1024.3 | 184.15 | 17.98 | 200 | 1800
AirMtr1_Mf_L | kg/h | Mass Flow | 0 | 2000 | 1292.25 | 228.77 | 17.7 | 200 | 1800
AirMtr2_Mf_R | kg/h | Mass Flow | 0 | 2000 | 890.71 | 175.09 | 19.66 | 200 | 1800
ExhMf | kg/h | Mass Flow | 0 | 2200 | 1235.25 | 166.88 | 13.51 | 220 | 1980
LEFS_Mf | kg/h | Mass Flow | 0 | 2200 | 1288.4 | 169.73 | 13.17 | 220 | 1980
Spc_Mf_Edf | kg/h | Mass Flow | 0 | 2200 | 977.16 | 237.77 | 24.33 | 220 | 1980
EgrClr_MassFlow | kg/h | Mass Flow | 0 | 500 | 288.31 | 50.46 | 17.5 | 50 | 450
EgrClr_MassFlow_CO2 | kg/h | Mass Flow | 0 | 50 | 23.97 | 3.75 | 15.64 | 5 | 45
CNG_Mf | kg/h | Mass Flow | 0 | 50 | 27.54 | 3.71 | 13.47 | 5 | 45
CNG_Mf_1 | kg/h | Mass Flow | 0 | 50 | 27.55 | 5.25 | 19.06 | 5 | 45
Spr_11_Mf | kg/h | Mass Flow | 0 | 200 | 104.93 | 14.73 | 14.04 | 20 | 180
AirVf | m3/h | Mass Flow | 0 | 2000 | 808.76 | 222.19 | 27.47 | 200 | 1800
AirMtr1_Vf | m3/h | Mass Flow | 0 | 2000 | 1211.06 | 210.62 | 17.39 | 200 | 1800
Fuel_Total | L | Fuel | 0 | 99999 | 46660.6 | 7406.67 | 15.87 | 9999.9 | 89999.1
Fuel_Total_G | L | Fuel | 0 | 99999 | 43035.57 | 7424.11 | 17.25 | 9999.9 | 89999.1
TC_Fuel_Rate | kg/h | Fuel | 0 | 60 | 23.46 | 7.16 | 30.52 | 6 | 54
A735_Mf | kg/h | Fuel | 0 | 60 | 32.37 | 5.32 | 16.43 | 6 | 54
A735_Mf_Avg | kg/h | Fuel | 0 | 60 | 33.78 | 5.31 | 15.72 | 6 | 54
A735_Inst | kg/h | Fuel | 0 | 60 | 23.07 | 6.64 | 28.78 | 6 | 54
A740_Mf_Avg | kg/h | Fuel | 0 | 60 | 31.1 | 7.04 | 22.64 | 6 | 54
A740_Mf_Mrq | kg/h | Fuel | 0 | 60 | 26.47 | 7.16 | 27.05 | 6 | 54
TC_Fuel_SpecGrav | - | Fuel | 0.7 | 0.9 | 0.81 | 0.02 | 2.47 | 0.72 | 0.88
Ftir1_NOx | ppm | Emissions | 0 | 2000 | 854.16 | 177.63 | 20.8 | 200 | 1800
Ftir1_NO | ppm | Emissions | 0 | 1800 | 1019.8 | 133.52 | 13.09 | 180 | 1620
Ftir1_NO2 | ppm | Emissions | 0 | 500 | 242.21 | 54.43 | 22.47 | 50 | 450
Ftir1_NH3 | ppm | Emissions | 0 | 100 | 63.29 | 9.79 | 15.47 | 10 | 90
Ftir1_N2O | ppm | Emissions | 0 | 50 | 20.86 | 4.56 | 21.86 | 5 | 45
Ftir1_CO | ppm | Emissions | 0 | 5000 | 2360.44 | 576.59 | 24.43 | 500 | 4500
Ftir1_CO2 | pct | Emissions | 0 | 15 | 6.16 | 1.13 | 18.34 | 1.5 | 13.5
Ftir1_CH4 | ppm | Emissions | 0 | 500 | 314.83 | 47.32 | 15.03 | 50 | 450
Ftir1_THC | ppm | Emissions | 0 | 1000 | 616.88 | 70.57 | 11.44 | 100 | 900
Ftir1_SO2 | ppm | Emissions | 0 | 50 | 22.48 | 4.67 | 20.77 | 5 | 45
Ftir1_HCHO | ppm | Emissions | 0 | 50 | 27.91 | 3.64 | 13.04 | 5 | 45
Ftir1_HNCO | ppm | Emissions | 0 | 20 | 12.01 | 1.52 | 12.66 | 2 | 18
Em_NOX_MsRt_Sp2 | g/h | Emissions | 0 | 5000 | 2649.52 | 379.38 | 14.32 | 500 | 4500
Em_NOX_MsRt_Sp4 | g/h | Emissions | 0 | 5000 | 2615.03 | 512.3 | 19.59 | 500 | 4500
Em_CO_MsRt_Sp2 | g/h | Emissions | 0 | 3000 | 1335.9 | 321.91 | 24.1 | 300 | 2700
Em_CO_MsRt_Sp4 | g/h | Emissions | 0 | 3000 | 1215.41 | 297.51 | 24.48 | 300 | 2700
Em_THC_MsRt_Sp2 | g/h | Emissions | 0 | 1000 | 622.25 | 118.11 | 18.98 | 100 | 900
Em_THC_MsRt_Sp4 | g/h | Emissions | 0 | 1000 | 623.11 | 88.74 | 14.24 | 100 | 900
Em_CO2_MsRt_Sp2 | g/h | Emissions | 0 | 500000 | 275468.7 | 42142.8 | 15.3 | 50000 | 450000
Em_CO2_Sp2_Per | pct | Emissions | 0 | 20 | 9.43 | 2.27 | 24.07 | 2 | 18
Em_CO2_Sp4_Per | pct | Emissions | 0 | 20 | 9.49 | 1.62 | 17.07 | 2 | 18
Em_O2_Sp2_Per | pct | Emissions | 0 | 21 | 12.1 | 2.48 | 20.5 | 2.1 | 18.9
Em_O2_Sp4_Per | pct | Emissions | 0 | 21 | 13.07 | 1.48 | 11.32 | 2.1 | 18.9
Emb2_NOx | g/kWh | Emissions | 0 | 10 | 6.2 | 1.18 | 19.03 | 1 | 9
Emb2_CO | g/kWh | Emissions | 0 | 5 | 2.95 | 0.36 | 12.2 | 0.5 | 4.5
Emb2_THC | g/kWh | Emissions | 0 | 5 | 2.77 | 0.57 | 20.58 | 0.5 | 4.5
Emb2_CH4 | g/kWh | Emissions | 0 | 5 | 2.01 | 0.48 | 23.88 | 0.5 | 4.5
Emb2_NMHC | g/kWh | Emissions | 0 | 5 | 2.12 | 0.6 | 28.3 | 0.5 | 4.5
Emb4_NOx | ppm | Emissions | 0 | 2000 | 1245.22 | 147.38 | 11.84 | 200 | 1800
Emb4_NO | ppm | Emissions | 0 | 1800 | 978.72 | 175.85 | 17.97 | 180 | 1620
Emb4_NO2 | ppm | Emissions | 0 | 500 | 191.24 | 59.23 | 30.97 | 50 | 450
Emb4_CO | ppm | Emissions | 0 | 5000 | 2036.99 | 480.77 | 23.6 | 500 | 4500
Emb4_THC | ppm | Emissions | 0 | 1000 | 559.15 | 101.47 | 18.15 | 100 | 900
Emb4_CH4 | ppm | Emissions | 0 | 500 | 190.68 | 52.39 | 27.48 | 50 | 450
A439_Opa | pct | Emissions | 0 | 10 | 4.23 | 0.93 | 21.99 | 1 | 9
A439_Opa_Anlg | pct | Emissions | 0 | 10 | 5.28 | 1.01 | 19.13 | 1 | 9
A439_Opa_Peak | pct | Emissions | 0 | 15 | 8.5 | 1.49 | 17.53 | 1.5 | 13.5
A483_Con | mg/m3 | Emissions | 0 | 100 | 55.6 | 11.51 | 20.7 | 10 | 90
A483_Dil_Con_Cor | mg/m3 | Emissions | 0 | 100 | 44.06 | 7.23 | 16.41 | 10 | 90
A483_PkCon | mg/m3 | Emissions | 0 | 150 | 85.84 | 12.61 | 14.69 | 15 | 135
Amb_Hum_Rel | pct | Ambient | 10 | 95 | 47.74 | 9.99 | 20.93 | 18.5 | 86.5
CAS_H | pct | Ambient | 10 | 95 | 49.77 | 9.73 | 19.55 | 18.5 | 86.5
AVL_FSA_Hum | pct | Ambient | 10 | 95 | 59.43 | 7.89 | 13.28 | 18.5 | 86.5
VehSpd | km/h | Vehicle | 0 | 120 | 66.65 | 12.12 | 18.18 | 12 | 108
VehSpd_dem | km/h | Vehicle | 0 | 120 | 73.11 | 10.06 | 13.76 | 12 | 108
VehSpd_mph | mph | Vehicle | 0 | 75 | 41.82 | 5.96 | 14.25 | 7.5 | 67.5
Cac_Dp | kPa | Differential Pressure | 0 | 30 | 16 | 2.8 | 17.5 | 3 | 27
Cac_Air_Dp | kPa | Differential Pressure | 0 | 30 | 12.16 | 2.63 | 21.63 | 3 | 27
Clt_Dp | kPa | Differential Pressure | 0 | 50 | 23.96 | 4.96 | 20.7 | 5 | 45
Clt_Pmp_Dp | kPa | Differential Pressure | 0 | 80 | 36.13 | 5.91 | 16.36 | 8 | 72
EgrClr_GasDelta_P | kPa | Differential Pressure | 0 | 50 | 22.29 | 5.94 | 26.65 | 5 | 45
EgrClr_CltDelta_P | kPa | Differential Pressure | 0 | 30 | 19.28 | 3.58 | 18.57 | 3 | 27
EgrClr_SysDelta_P | kPa | Differential Pressure | 0 | 60 | 29.17 | 6.29 | 21.56 | 6 | 54
Fuel_Filt_S1_Dp | kPa | Differential Pressure | 0 | 30 | 18.63 | 2.9 | 15.57 | 3 | 27
Fuel_Filt_S2_Dp | kPa | Differential Pressure | 0 | 30 | 16.51 | 2.56 | 15.51 | 3 | 27
Oil_Filt_Dp | kPa | Differential Pressure | 0 | 50 | 29.73 | 5.53 | 18.6 | 5 | 45
DynWa_Dp | kPa | Differential Pressure | 0 | 50 | 25.79 | 5.21 | 20.2 | 5 | 45
EEIModule.ECM_Block1.Engine_Speed | rpm | ECM | 0 | 2500 | 1339.41 | 195.33 | 14.58 | 250 | 2250
EEIModule.ECM_Block1.Total_Fueling | mg/str | ECM | 0 | 200 | 102.6 | 23.11 | 22.52 | 20 | 180
EEIModule.ECM_Block1.Final_Timing | degCA | ECM | -10 | 25 | 5.15 | 3.89 | 75.53 | -6.5 | 21.5
EEIModule.ECM_Block1.Charge_Press_Est | kPa | ECM | 100 | 400 | 272.52 | 35.25 | 12.93 | 130 | 370
EEIModule.ECM_Block1.Charge_Tmptr_Est | degC | ECM | 20 | 80 | 47.35 | 6.38 | 13.47 | 26 | 74
EEIModule.ECM_Block1.Exhaust_Tmptr | degC | ECM | 200 | 750 | 412.61 | 55.37 | 13.42 | 255 | 695
EEIModule.ECM_Block1.Net_Engine_Torque | Nm | ECM | -200 | 2500 | 1296.55 | 245.46 | 18.93 | 70 | 2230
EEIModule.ECM_Block1.V_ATP_ppm_SCR_In_NOx | ppm | ECM | 0 | 2000 | 855.64 | 233.27 | 27.26 | 200 | 1800
EEIModule.ECM_Block1.V_ATP_ppm_SCR_Out_NOx | ppm | ECM | 0 | 500 | 316.96 | 56.65 | 17.87 | 50 | 450
EEIModule.ECM_Block2.Charge_Press | kPa | ECM | 100 | 400 | 291.27 | 21.68 | 7.44 | 130 | 370
EEIModule.ECM_Block2.Charge_Flow | kg/h | ECM | 0 | 2000 | 1254.03 | 142.64 | 11.37 | 200 | 1800
EEIModule.ECM_Block2.Exhaust_Press | kPa | ECM | 85 | 400 | 236.18 | 27.98 | 11.85 | 116.5 | 368.5
EEIModule.ECM_Block2.Exhaust_Flow | kg/h | ECM | 0 | 2200 | 845.18 | 243.16 | 28.77 | 220 | 1980
EEIModule.ECM_Block2.V_ATP_trc_SCR_Out | degC | ECM | 150 | 650 | 465.32 | 59.68 | 12.83 | 200 | 600
EEIModule.ECM_Block2.V_AIM_pc_Urea_TankLvl | pct | ECM | 0 | 100 | 49.56 | 7.75 | 15.64 | 10 | 90
EEIModule.ECM_Block2.V_SCR5_Final_ANR_Cmd | - | ECM | 0 | 3 | 1.92 | 0.3 | 15.62 | 0.3 | 2.7
EEIModule.ECM_Block2.V_SCR_pc_BSNOxCE | pct | ECM | 0 | 100 | 64.02 | 8.9 | 13.9 | 10 | 90
TC_CacWa_Vf | L/min | Cooling Water | 0 | 60 | 36.62 | 7.11 | 19.42 | 6 | 54
TC_Clnt_Vf | L/min | Cooling Water | 0 | 100 | 45.95 | 11.21 | 24.4 | 10 | 90
TC_PrWa_Vf | L/min | Cooling Water | 0 | 60 | 29.04 | 6.71 | 23.11 | 6 | 54
OilSoot_Rt | pct | Soot/Particulate | 0 | 10 | 6.1 | 0.93 | 15.25 | 1 | 9
EEIModule.ECM_Block1.V_SFP_gpl_Soot_Load_Comb | g/L | Soot/Particulate | 0 | 10 | 4.66 | 0.91 | 19.53 | 1 | 9
EngineRunning_Crank_En | bool | Status/Flag | 0 | 1 | 0.43 | 0.08 | 18.6 | 0.1 | 0.9
Ecm_Com_Active | bool | Status/Flag | 0 | 1 | 0.53 | 0.07 | 13.21 | 0.1 | 0.9
TC_PumaActive | bool | Status/Flag | 0 | 1 | 0.63 | 0.11 | 17.46 | 0.1 | 0.9
EngStarted | bool | Status/Flag | 0 | 1 | 0.57 | 0.11 | 19.3 | 0.1 | 0.9
KeySw_En | bool | Status/Flag | 0 | 1 | 0.53 | 0.12 | 22.64 | 0.1 | 0.9
Eng_State | enum | Status/Flag | 0 | 5 | 2.03 | 0.6 | 29.56 | 0.5 | 4.5
SYSState | enum | Status/Flag | 0 | 10 | 5.46 | 0.98 | 17.95 | 1 | 9
Time_Engine | s | Time | 0 | 999999 | 647313.89 | 108449.26 | 16.75 | 99999.9 | 899999.1
Time_Test | s | Time | 0 | 999999 | 417822.27 | 117238.17 | 28.06 | 99999.9 | 899999.1
Time_Engine_Hrs | h | Time | 0 | 9999 | 5198.97 | 1124.71 | 21.63 | 999.9 | 8999.1
Test_Hours | h | Time | 0 | 9999 | 6168.29 | 823.59 | 13.35 | 999.9 | 8999.1
Int_Mnf_O2 | pct | Misc | 0 | 21 | 12.18 | 1.94 | 15.93 | 2.1 | 18.9
Int_Mnf_O2_Cor | pct | Misc | 0 | 21 | 11.93 | 1.61 | 13.5 | 2.1 | 18.9
Exh_Dens_kgm3 | kg/m3 | Misc | 1 | 1.5 | 1.28 | 0.06 | 4.69 | 1.05 | 1.45
Spc_DilRat | - | Misc | 0 | 30 | 14.31 | 3.01 | 21.03 | 3 | 27
Throttle | pct | Misc | 0 | 100 | 45.93 | 8.14 | 17.72 | 10 | 90
Throttle_D | pct | Misc | 0 | 100 | 59.85 | 10.36 | 17.31 | 10 | 90
Ind_Cyl1_P_Max | bar | Misc | 0 | 250 | 149.68 | 25.23 | 16.86 | 25 | 225
ExhPrtRatio_Avg | - | Misc | 0.8 | 1.2 | 1.05 | 0.04 | 3.81 | 0.84 | 1.16