## ValidationConfig
Parameter | Unit | Category | Min | Max | Mean | Std Dev | CV (%) | WarnLow | WarnHigh
Aft_Doc_In_T | degC | Temperature | 100 | 650 | 363.96 | 21.05 | 5.78 | 155 | 595
Aft_Doc_Out_T | degC | Temperature | 100 | 700 | 443.27 | 18.14 | 4.09 | 160 | 640
Aft_Dpf_Skn_1_T | degC | Temperature | 80 | 650 | 386.16 | 17.12 | 4.43 | 137 | 593
Aft_Dpf_Skn_2_T | degC | Temperature | 80 | 650 | 374 | 20.5 | 5.48 | 137 | 593
Aft_Dpf_Skn_3_T | degC | Temperature | 80 | 650 | 333.63 | 18.81 | 5.64 | 137 | 593
Aft_Dpf_Skn_4_T | degC | Temperature | 80 | 650 | 333.63 | 19.4 | 5.81 | 137 | 593
Cac_Air_In_T | degC | Temperature | 10 | 60 | 31.46 | 1.8 | 5.72 | 15 | 55
Cac_Air_Out_T | degC | Temperature | 10 | 55 | 35.14 | 1.7 | 4.84 | 14.5 | 50.5
Cac_Clnt_In_T | degC | Temperature | 20 | 50 | 35.49 | 0.8 | 2.25 | 23 | 47
Cac_Clnt_Out_T | degC | Temperature | 20 | 55 | 38.67 | 0.96 | 2.48 | 23.5 | 51.5
Cac_Wtr_In_T | degC | Temperature | 15 | 50 | 29.82 | 0.77 | 2.58 | 18.5 | 46.5
Cac_Wtr_Out_T | degC | Temperature | 15 | 55 | 38.01 | 1.26 | 3.31 | 19 | 51
Cac_Pro_In_T | degC | Temperature | 10 | 60 | 37.66 | 1.04 | 2.76 | 15 | 55
CAS_T | degC | Temperature | 10 | 50 | 28.16 | 1.17 | 4.15 | 14 | 46
Cell_ExhStk_T | degC | Temperature | 50 | 500 | 252.09 | 13.88 | 5.51 | 95 | 455
CellEnv_T | degC | Temperature | 15 | 40 | 26.23 | 0.64 | 2.44 | 17.5 | 37.5
Clnt_In_T | degC | Temperature | 60 | 100 | 78.75 | 1.27 | 1.61 | 64 | 96
Clt_In_T | degC | Temperature | 60 | 100 | 80.16 | 0.82 | 1.02 | 64 | 96
Clt_Out_T | degC | Temperature | 65 | 105 | 84.56 | 0.83 | 0.98 | 69 | 101
Cmp_In_T | degC | Temperature | 10 | 60 | 33.33 | 1.82 | 5.46 | 15 | 55
Cmp_Out_T | degC | Temperature | 100 | 250 | 177.68 | 4.08 | 2.3 | 115 | 235
Damper_Amb_T | degC | Temperature | 10 | 45 | 25.48 | 0.79 | 3.1 | 13.5 | 41.5
Damper_T | degC | Temperature | 10 | 50 | 28.67 | 1.22 | 4.26 | 14 | 46
EgrClr_Clnt_In_T | degC | Temperature | 20 | 55 | 36.75 | 1.24 | 3.37 | 23.5 | 51.5
EgrClr_Clnt_Out_T | degC | Temperature | 20 | 60 | 39.72 | 0.97 | 2.44 | 24 | 56
EgrClr_In_T | degC | Temperature | 200 | 700 | 472.81 | 16.23 | 3.43 | 250 | 650
EgrClr_Out_T | degC | Temperature | 80 | 300 | 179.43 | 4.78 | 2.66 | 102 | 278
EgrSys_Out_T | degC | Temperature | 100 | 650 | 376.25 | 11.57 | 3.08 | 155 | 595
EgrVlv_Out_T | degC | Temperature | 100 | 650 | 383.13 | 16.84 | 4.4 | 155 | 595
EngClnt_In_T | degC | Temperature | 60 | 100 | 77.1 | 1.23 | 1.6 | 64 | 96
EngClnt_Out_T | degC | Temperature | 70 | 110 | 90.69 | 1.31 | 1.44 | 74 | 106
EngExh_T | degC | Temperature | 200 | 750 | 446.01 | 18.99 | 4.26 | 255 | 695
ExhMnf_T | degC | Temperature | 300 | 800 | 515.2 | 19.76 | 3.84 | 350 | 750
ExhPrt_1_T | degC | Temperature | 250 | 750 | 535.91 | 15.16 | 2.83 | 300 | 700
ExhPrt_2_T | degC | Temperature | 250 | 750 | 537.25 | 13.23 | 2.46 | 300 | 700
ExhPrt_3_T | degC | Temperature | 250 | 750 | 524.67 | 17.95 | 3.42 | 300 | 700
ExhPrt_4_T | degC | Temperature | 250 | 750 | 484.37 | 12.71 | 2.62 | 300 | 700
ExhPrt_5_T | degC | Temperature | 250 | 750 | 467.81 | 14.39 | 3.08 | 300 | 700
ExhPrt_6_T | degC | Temperature | 250 | 750 | 514.74 | 10.78 | 2.09 | 300 | 700
ExhPrt_7_T | degC | Temperature | 250 | 750 | 495.21 | 10.25 | 2.07 | 300 | 700
ExhPrt_8_T | degC | Temperature | 250 | 750 | 469.76 | 19.63 | 4.18 | 300 | 700
ExhPrtMax_T | degC | Temperature | 250 | 780 | 514.59 | 19.46 | 3.78 | 303 | 727
ExhPrtMin_T | degC | Temperature | 200 | 720 | 421.26 | 17.64 | 4.19 | 252 | 668
ExhPrtDelta_T | degC | Temperature | 0 | 100 | 56.55 | 2.82 | 4.99 | 10 | 90
Fuel_Filt_In_T | degC | Temperature | 10 | 60 | 33.07 | 1.17 | 3.54 | 15 | 55
Fuel_Filt_Out_T | degC | Temperature | 10 | 60 | 36.3 | 1.16 | 3.2 | 15 | 55
Fuel_In_T | degC | Temperature | 10 | 60 | 33.49 | 1.25 | 3.73 | 15 | 55
Fuel_Rtn_T | degC | Temperature | 10 | 75 | 42.71 | 2.01 | 4.71 | 16.5 | 68.5
Int_Mnf_T | degC | Temperature | 20 | 80 | 50.45 | 2.06 | 4.08 | 26 | 74
Int_Mnf_R_T | degC | Temperature | 20 | 80 | 46.97 | 1.99 | 4.24 | 26 | 74
Oil_Filt_In_T | degC | Temperature | 60 | 130 | 100.26 | 1.79 | 1.79 | 67 | 123
Oil_Filt_Out_T | degC | Temperature | 60 | 130 | 98.08 | 2.74 | 2.79 | 67 | 123
Oil_Pan_T | degC | Temperature | 60 | 130 | 99.92 | 2.43 | 2.43 | 67 | 123
Oil_Rfl_T | degC | Temperature | 60 | 130 | 99.42 | 2.18 | 2.19 | 67 | 123
OilClr_In_T | degC | Temperature | 60 | 130 | 96.1 | 2.26 | 2.35 | 67 | 123
OilClr_Out_T | degC | Temperature | 60 | 130 | 99.72 | 1.99 | 2 | 67 | 123
Spc_DilAir_T | degC | Temperature | 10 | 50 | 27.37 | 1 | 3.65 | 14 | 46
Spc_Exh_T | degC | Temperature | 50 | 500 | 253.11 | 12.2 | 4.82 | 95 | 455
Tur_In_T | degC | Temperature | 300 | 850 | 534.98 | 19.34 | 3.62 | 355 | 795
Tur_In_T_L | degC | Temperature | 300 | 850 | 559.63 | 11.16 | 1.99 | 355 | 795
Tur_In_T_R | degC | Temperature | 300 | 850 | 565.2 | 12.28 | 2.17 | 355 | 795
AirMtr1_T | degC | Temperature | 10 | 60 | 33.17 | 1.05 | 3.17 | 15 | 55
Amb_DewPt_T | degC | Temperature | -5 | 35 | 17.1 | 0.83 | 4.85 | -1 | 31
Cac2_Pro_In_T | degC | Temperature | 10 | 60 | 33.85 | 1.86 | 5.49 | 15 | 55
Cac2_Pro_Out_T | degC | Temperature | 10 | 55 | 30.92 | 1.53 | 4.95 | 14.5 | 50.5
DynWa_In_T | degC | Temperature | 10 | 50 | 30.27 | 1.18 | 3.9 | 14 | 46
DynWa_Out_T | degC | Temperature | 15 | 60 | 34.91 | 0.99 | 2.84 | 19.5 | 55.5
FaPrWa_Sup_T | degC | Temperature | 10 | 60 | 37.42 | 1.49 | 3.98 | 15 | 55
Spr_01_T | degC | Temperature | 10 | 60 | 31.6 | 1.47 | 4.65 | 15 | 55
Spr_02_T | degC | Temperature | 10 | 60 | 38.9 | 1.17 | 3.01 | 15 | 55
Spr_05_T | degC | Temperature | 10 | 60 | 37.18 | 1.43 | 3.85 | 15 | 55
Spr_08_T | degC | Temperature | 10 | 60 | 32.59 | 1.4 | 4.3 | 15 | 55
Spr_11_T | degC | Temperature | 10 | 60 | 31.04 | 1.62 | 5.22 | 15 | 55
Aft_Doc_In_P | kPa | Pressure | 90 | 350 | 233.12 | 8.5 | 3.65 | 116 | 324
Aft_Doc_In_P_Cor | kPa | Pressure | 90 | 350 | 228.61 | 5.44 | 2.38 | 116 | 324
Aft_Doc_Out_P | kPa | Pressure | 85 | 330 | 216.48 | 6.74 | 3.11 | 109.5 | 305.5
Aft_Doc_Out_P_Cor | kPa | Pressure | 85 | 330 | 218.13 | 7.97 | 3.65 | 109.5 | 305.5
Aft_Scr_In_P | kPa | Pressure | 80 | 300 | 175.01 | 6.61 | 3.78 | 102 | 278
Aft_Scr_Out_P | kPa | Pressure | 80 | 280 | 175.47 | 7.43 | 4.23 | 100 | 260
Cac_Air_In_P | kPa | Pressure | 100 | 400 | 231.56 | 9.95 | 4.3 | 130 | 370
Cac_Air_In_P_Cor | kPa | Pressure | 100 | 400 | 267.43 | 6.98 | 2.61 | 130 | 370
Cac_Air_Out_P | kPa | Pressure | 90 | 380 | 240.72 | 6.21 | 2.58 | 119 | 351
Cac_Air_Out_P_Cor | kPa | Pressure | 90 | 380 | 227.15 | 9.53 | 4.2 | 119 | 351
CAS_P | kPa | Pressure | 98 | 105 | 101.01 | 0.14 | 0.14 | 98.7 | 104.3
CellEnv_P_Abs | kPa | Pressure | 90 | 106 | 97.52 | 0.51 | 0.52 | 91.6 | 104.4
Clnt_In_P | kPa | Pressure | 100 | 400 | 241.61 | 11.64 | 4.82 | 130 | 370
Clt_In_P | kPa | Pressure | 50 | 300 | 184.18 | 7.88 | 4.28 | 75 | 275
Clt_Out_P | kPa | Pressure | 50 | 280 | 170.06 | 6.39 | 3.76 | 73 | 257
Cmp_In_P | kPa | Pressure | 85 | 105 | 96.24 | 0.66 | 0.69 | 87 | 103
Cmp_In_P_Cor | kPa | Pressure | 85 | 105 | 94.91 | 0.58 | 0.61 | 87 | 103
Cmp_Out_P | kPa | Pressure | 100 | 400 | 231.74 | 9.27 | 4 | 130 | 370
Cmp_Out_P_Cor | kPa | Pressure | 100 | 400 | 260.24 | 11.65 | 4.48 | 130 | 370
CrnkCs_P | kPa | Pressure | -5 | 10 | 3.13 | 0.42 | 13.42 | -3.5 | 8.5
EgrClr_Clnt_In_P | kPa | Pressure | 50 | 250 | 151.96 | 7.84 | 5.16 | 70 | 230
EgrClr_Clnt_Out_P | kPa | Pressure | 50 | 240 | 153.24 | 7.24 | 4.72 | 69 | 221
EgrClr_In_P | kPa | Pressure | 90 | 350 | 219.74 | 6.22 | 2.83 | 116 | 324
EgrClr_Out_P | kPa | Pressure | 85 | 340 | 213.43 | 5.45 | 2.55 | 110.5 | 314.5
EgrSys_Out_P | kPa | Pressure | 85 | 340 | 209.54 | 5.61 | 2.68 | 110.5 | 314.5
EgrVlv_Out_P | kPa | Pressure | 85 | 340 | 193.14 | 5.19 | 2.69 | 110.5 | 314.5
EngClnt_In_P | kPa | Pressure | 50 | 300 | 159.32 | 5.47 | 3.43 | 75 | 275
EngClnt_Out_P | kPa | Pressure | 50 | 280 | 147.76 | 7.74 | 5.24 | 73 | 257
EngExh_P | kPa | Pressure | 85 | 350 | 223.28 | 5.68 | 2.54 | 111.5 | 323.5
ETV_In_P | kPa | Pressure | 90 | 350 | 212.28 | 6.86 | 3.23 | 116 | 324
ETV_In_P_Cor | kPa | Pressure | 90 | 350 | 220.36 | 9.59 | 4.35 | 116 | 324
ETV_Out_P | kPa | Pressure | 85 | 340 | 229.13 | 5.22 | 2.28 | 110.5 | 314.5
ExhMnf_L_P | kPa | Pressure | 85 | 400 | 229.86 | 11.43 | 4.97 | 116.5 | 368.5
ExhMnf_L_P_Cor | kPa | Pressure | 85 | 400 | 237.98 | 8.08 | 3.4 | 116.5 | 368.5
ExhMnf_Rr_P | kPa | Pressure | 85 | 400 | 255.38 | 7.04 | 2.76 | 116.5 | 368.5
ExhMnf_Rr_P_Cor | kPa | Pressure | 85 | 400 | 228.83 | 10.69 | 4.67 | 116.5 | 368.5
Fuel_Filt_In_P | kPa | Pressure | 200 | 800 | 459.39 | 19.55 | 4.26 | 260 | 740
Fuel_Filt_Out_P | kPa | Pressure | 200 | 790 | 475.15 | 22.15 | 4.66 | 259 | 731
Fuel_In_P | kPa | Pressure | 200 | 800 | 467.48 | 20.82 | 4.45 | 260 | 740
Fuel_Pmp_In_P | kPa | Pressure | 50 | 400 | 249.06 | 12.62 | 5.07 | 85 | 365
Fuel_Rtn_P | kPa | Pressure | 5 | 100 | 57.18 | 2.44 | 4.27 | 14.5 | 90.5
Int_Mnf_P | kPa | Pressure | 100 | 400 | 256.4 | 7.06 | 2.75 | 130 | 370
Int_Mnf_P_Cor | kPa | Pressure | 100 | 400 | 267.83 | 10.5 | 3.92 | 130 | 370
Oil_Filt_In_P | kPa | Pressure | 200 | 600 | 419.44 | 14.45 | 3.45 | 240 | 560
Oil_Filt_Out_P | kPa | Pressure | 200 | 590 | 375.44 | 15.53 | 4.14 | 239 | 551
Oil_Rfl_P | kPa | Pressure | 200 | 600 | 425.12 | 11.3 | 2.66 | 240 | 560
Spc_Filt_P | kPa | Pressure | 90 | 110 | 100.13 | 0.55 | 0.55 | 92 | 108
Tur_In_P | kPa | Pressure | 85 | 400 | 257.99 | 11.19 | 4.34 | 116.5 | 368.5
Tur_In_P_Cor | kPa | Pressure | 85 | 400 | 262.46 | 8.45 | 3.22 | 116.5 | 368.5
Tur_In_P_L | kPa | Pressure | 85 | 400 | 233.33 | 12.16 | 5.21 | 116.5 | 368.5
Tur_In_P_R | kPa | Pressure | 85 | 400 | 222.85 | 11.71 | 5.25 | 116.5 | 368.5
Tur_Out_P_Cor | kPa | Pressure | 85 | 110 | 96.41 | 0.71 | 0.74 | 87.5 | 107.5
Tur_Out_P_L | kPa | Pressure | 85 | 110 | 97.21 | 0.88 | 0.91 | 87.5 | 107.5
AirMtr1_P | kPa | Pressure | 90 | 400 | 260.77 | 10.88 | 4.17 | 121 | 369
Spr_08_P | kPa | Pressure | 90 | 350 | 235.01 | 5.74 | 2.44 | 116 | 324
Spr_09_P | kPa | Pressure | 90 | 350 | 199.49 | 9.89 | 4.96 | 116 | 324
DynWa_In_P | kPa | Pressure | 50 | 400 | 225.6 | 10.54 | 4.67 | 85 | 365
DynWa_Out_P | kPa | Pressure | 50 | 380 | 210.64 | 12.05 | 5.72 | 83 | 347
Clt_BlkIn_R_P | kPa | Pressure | 100 | 400 | 236.66 | 7.92 | 3.35 | 130 | 370
EngSpd | rpm | Engine | 0 | 2500 | 1097.95 | 94.78 | 8.63 | 250 | 2250
N_ENGINE | rpm | Engine | 0 | 2500 | 1185.05 | 69.46 | 5.86 | 250 | 2250
Filt_EngSpd | rpm | Engine | 0 | 2500 | 1427.16 | 50.54 | 3.54 | 250 | 2250
Ecm_Eng_Spd | rpm | Engine | 0 | 2500 | 1179.28 | 95.27 | 8.08 | 250 | 2250
EngTrq | Nm | Engine | -200 | 2500 | 1158.12 | 58.93 | 5.09 | 70 | 2230
NetTrq | Nm | Engine | -200 | 2500 | 1237.7 | 71.24 | 5.76 | 70 | 2230
GrossTrq | Nm | Engine | -200 | 2600 | 1138.91 | 109.2 | 9.59 | 80 | 2320
Filt_EngTrq | Nm | Engine | -200 | 2500 | 1353.81 | 105.33 | 7.78 | 70 | 2230
BMEP | bar | Engine | 0 | 25 | 14.35 | 0.79 | 5.51 | 2.5 | 22.5
BMEP_kPa | kPa | Engine | 0 | 2500 | 1150.71 | 81.59 | 7.09 | 250 | 2250
BSFC | g/kWh | Engine | 150 | 400 | 274.89 | 7.24 | 2.63 | 175 | 375
Power | kW | Engine | 0 | 600 | 280.88 | 15.52 | 5.53 | 60 | 540
Power_Avg | kW | Engine | 0 | 600 | 279.34 | 15.94 | 5.71 | 60 | 540
Power_hp | hp | Engine | 0 | 800 | 340.72 | 26.76 | 7.85 | 80 | 720
Trb_Spd | rpm | Engine | 0 | 130000 | 67278.94 | 4556.17 | 6.77 | 13000 | 117000
Trb_Spd1 | rpm | Engine | 0 | 130000 | 65055.72 | 4658.11 | 7.16 | 13000 | 117000
Ecm_Turbo_Sp | rpm | Engine | 0 | 130000 | 55670.76 | 4653.01 | 8.36 | 13000 | 117000
Eng_Dp | kPa | Engine | 0 | 30 | 13.94 | 0.65 | 4.66 | 3 | 27
AirMf_H | kg/h | Mass Flow | 0 | 2000 | 1130.65 | 59.78 | 5.29 | 200 | 1800
AirMf_M | kg/h | Mass Flow | 0 | 2000 | 916.66 | 42.3 | 4.61 | 200 | 1800
AirMf_S | kg/h | Mass Flow | 0 | 2000 | 886.37 | 61.98 | 6.99 | 200 | 1800
AirMtr1_Mf_H | kg/h | Mass Flow | 0 | 2000 | 996.62 | 57.66 | 5.79 | 200 | 1800
AirMtr1_Mf_L | kg/h | Mass Flow | 0 | 2000 | 1155.41 | 75.51 | 6.54 | 200 | 1800
AirMtr2_Mf_R | kg/h | Mass Flow | 0 | 2000 | 917.46 | 54.04 | 5.89 | 200 | 1800
ExhMf | kg/h | Mass Flow | 0 | 2200 | 1160.59 | 49.15 | 4.23 | 220 | 1980
LEFS_Mf | kg/h | Mass Flow | 0 | 2200 | 1192.09 | 50.29 | 4.22 | 220 | 1980
Spc_Mf_Edf | kg/h | Mass Flow | 0 | 2200 | 1007.65 | 77.51 | 7.69 | 220 | 1980
EgrClr_MassFlow | kg/h | Mass Flow | 0 | 500 | 268.26 | 16.18 | 6.03 | 50 | 450
EgrClr_MassFlow_CO2 | kg/h | Mass Flow | 0 | 50 | 23.94 | 1.1 | 4.59 | 5 | 45
CNG_Mf | kg/h | Mass Flow | 0 | 50 | 26.06 | 1.08 | 4.14 | 5 | 45
CNG_Mf_1 | kg/h | Mass Flow | 0 | 50 | 26.07 | 1.7 | 6.52 | 5 | 45
Spr_11_Mf | kg/h | Mass Flow | 0 | 200 | 101.14 | 4.29 | 4.24 | 20 | 180
AirVf | m3/h | Mass Flow | 0 | 2000 | 868.89 | 72.87 | 8.39 | 200 | 1800
AirMtr1_Vf | m3/h | Mass Flow | 0 | 2000 | 1107.3 | 68.25 | 6.16 | 200 | 1800
Fuel_Total | L | Fuel | 0 | 99999 | 47132.01 | 2162.68 | 4.59 | 9999.9 | 89999.1
Fuel_Total_G | L | Fuel | 0 | 99999 | 44983.85 | 2169.65 | 4.82 | 9999.9 | 89999.1
TC_Fuel_Rate | kg/h | Fuel | 0 | 60 | 25.59 | 2.38 | 9.3 | 6 | 54
A735_Mf | kg/h | Fuel | 0 | 60 | 30.87 | 1.65 | 5.34 | 6 | 54
A735_Mf_Avg | kg/h | Fuel | 0 | 60 | 31.7 | 1.64 | 5.17 | 6 | 54
A735_Inst | kg/h | Fuel | 0 | 60 | 25.36 | 2.18 | 8.6 | 6 | 54
A740_Mf_Avg | kg/h | Fuel | 0 | 60 | 30.12 | 2.34 | 7.77 | 6 | 54
A740_Mf_Mrq | kg/h | Fuel | 0 | 60 | 27.37 | 2.38 | 8.7 | 6 | 54
TC_Fuel_SpecGrav | - | Fuel | 0.7 | 0.9 | 0.8 | 0.01 | 1.25 | 0.72 | 0.88
Ftir1_NOx | ppm | Emissions | 0 | 2000 | 895.8 | 55.05 | 6.15 | 200 | 1800
Ftir1_NO | ppm | Emissions | 0 | 1800 | 954.99 | 39.01 | 4.08 | 180 | 1620
Ftir1_NO2 | ppm | Emissions | 0 | 500 | 240.94 | 17.77 | 7.38 | 50 | 450
Ftir1_NH3 | ppm | Emissions | 0 | 100 | 56.99 | 3.12 | 5.47 | 10 | 90
Ftir1_N2O | ppm | Emissions | 0 | 50 | 22.1 | 1.42 | 6.43 | 5 | 45
Ftir1_CO | ppm | Emissions | 0 | 5000 | 2372.85 | 190.64 | 8.03 | 500 | 4500
Ftir1_CO2 | pct | Emissions | 0 | 15 | 6.57 | 0.33 | 5.02 | 1.5 | 13.5
Ftir1_CH4 | ppm | Emissions | 0 | 500 | 283.98 | 14.93 | 5.26 | 50 | 450
Ftir1_THC | ppm | Emissions | 0 | 1000 | 560.37 | 20.23 | 3.61 | 100 | 900
Ftir1_SO2 | ppm | Emissions | 0 | 50 | 23.06 | 1.47 | 6.37 | 5 | 45
Ftir1_HCHO | ppm | Emissions | 0 | 50 | 26.28 | 1.06 | 4.03 | 5 | 45
Ftir1_HNCO | ppm | Emissions | 0 | 20 | 11.02 | 0.45 | 4.08 | 2 | 18
Em_NOX_MsRt_Sp2 | g/h | Emissions | 0 | 5000 | 2544.16 | 111.75 | 4.39 | 500 | 4500
Em_NOX_MsRt_Sp4 | g/h | Emissions | 0 | 5000 | 2523.72 | 164.92 | 6.53 | 500 | 4500
Em_CO_MsRt_Sp2 | g/h | Emissions | 0 | 3000 | 1376.09 | 104.76 | 7.61 | 300 | 2700
Em_CO_MsRt_Sp4 | g/h | Emissions | 0 | 3000 | 1304.69 | 95 | 7.28 | 300 | 2700
Em_THC_MsRt_Sp2 | g/h | Emissions | 0 | 1000 | 563.55 | 39.24 | 6.96 | 100 | 900
Em_THC_MsRt_Sp4 | g/h | Emissions | 0 | 1000 | 564.07 | 27.5 | 4.88 | 100 | 900
Em_CO2_MsRt_Sp2 | g/h | Emissions | 0 | 500000 | 260648.12 | 12857.12 | 4.93 | 50000 | 450000
Em_CO2_Sp2_Per | pct | Emissions | 0 | 20 | 9.48 | 0.75 | 7.91 | 2 | 18
Em_CO2_Sp4_Per | pct | Emissions | 0 | 20 | 9.52 | 0.49 | 5.15 | 2 | 18
Em_O2_Sp2_Per | pct | Emissions | 0 | 21 | 11.26 | 0.82 | 7.28 | 2.1 | 18.9
Em_O2_Sp4_Per | pct | Emissions | 0 | 21 | 11.83 | 0.43 | 3.63 | 2.1 | 18.9
Emb2_NOx | g/kWh | Emissions | 0 | 10 | 5.62 | 0.39 | 6.94 | 1 | 9
Emb2_CO | g/kWh | Emissions | 0 | 5 | 2.72 | 0.1 | 3.68 | 0.5 | 4.5
Emb2_THC | g/kWh | Emissions | 0 | 5 | 2.61 | 0.19 | 7.28 | 0.5 | 4.5
Emb2_CH4 | g/kWh | Emissions | 0 | 5 | 2.17 | 0.15 | 6.91 | 0.5 | 4.5
Emb2_NMHC | g/kWh | Emissions | 0 | 5 | 2.23 | 0.2 | 8.97 | 0.5 | 4.5
Emb4_NOx | ppm | Emissions | 0 | 2000 | 1127.54 | 42.95 | 3.81 | 200 | 1800
Emb4_NO | ppm | Emissions | 0 | 1800 | 930.65 | 55.94 | 6.01 | 180 | 1620
Emb4_NO2 | ppm | Emissions | 0 | 500 | 210.74 | 19.69 | 9.34 | 50 | 450
Emb4_CO | ppm | Emissions | 0 | 5000 | 2181.18 | 152.31 | 6.98 | 500 | 4500
Emb4_THC | ppm | Emissions | 0 | 1000 | 526.16 | 32.59 | 6.19 | 100 | 900
Emb4_CH4 | ppm | Emissions | 0 | 500 | 210.4 | 16.96 | 8.06 | 50 | 450
A439_Opa | pct | Emissions | 0 | 10 | 4.46 | 0.29 | 6.5 | 1 | 9
A439_Opa_Anlg | pct | Emissions | 0 | 10 | 5.08 | 0.33 | 6.5 | 1 | 9
A439_Opa_Peak | pct | Emissions | 0 | 15 | 7.96 | 0.48 | 6.03 | 1.5 | 13.5
A483_Con | mg/m3 | Emissions | 0 | 100 | 52.43 | 3.8 | 7.25 | 10 | 90
A483_Dil_Con_Cor | mg/m3 | Emissions | 0 | 100 | 45.59 | 2.09 | 4.58 | 10 | 90
A483_PkCon | mg/m3 | Emissions | 0 | 150 | 80.09 | 3.84 | 4.79 | 15 | 135
Amb_Hum_Rel | pct | Ambient | 10 | 95 | 48.93 | 3.32 | 6.79 | 18.5 | 86.5
CAS_H | pct | Ambient | 10 | 95 | 50.13 | 3.21 | 6.4 | 18.5 | 86.5
AVL_FSA_Hum | pct | Ambient | 10 | 95 | 55.85 | 2.47 | 4.42 | 18.5 | 86.5
VehSpd | km/h | Vehicle | 0 | 120 | 62.87 | 3.89 | 6.19 | 12 | 108
VehSpd_dem | km/h | Vehicle | 0 | 120 | 66.71 | 3.07 | 4.6 | 12 | 108
VehSpd_mph | mph | Vehicle | 0 | 75 | 39.39 | 1.78 | 4.52 | 7.5 | 67.5
Cac_Dp | kPa | Differential Pressure | 0 | 30 | 15.33 | 0.88 | 5.74 | 3 | 27
Cac_Air_Dp | kPa | Differential Pressure | 0 | 30 | 13.05 | 0.81 | 6.21 | 3 | 27
Clt_Dp | kPa | Differential Pressure | 0 | 50 | 23.94 | 1.58 | 6.6 | 5 | 45
Clt_Pmp_Dp | kPa | Differential Pressure | 0 | 80 | 36.99 | 1.72 | 4.65 | 8 | 72
EgrClr_GasDelta_P | kPa | Differential Pressure | 0 | 50 | 22.95 | 1.97 | 8.58 | 5 | 45
EgrClr_CltDelta_P | kPa | Differential Pressure | 0 | 30 | 17.27 | 1.19 | 6.89 | 3 | 27
EgrClr_SysDelta_P | kPa | Differential Pressure | 0 | 60 | 28.97 | 2.04 | 7.04 | 6 | 54
Fuel_Filt_S1_Dp | kPa | Differential Pressure | 0 | 30 | 16.88 | 0.92 | 5.45 | 3 | 27
Fuel_Filt_S2_Dp | kPa | Differential Pressure | 0 | 30 | 15.63 | 0.79 | 5.05 | 3 | 27
Oil_Filt_Dp | kPa | Differential Pressure | 0 | 50 | 27.36 | 1.81 | 6.62 | 5 | 45
DynWa_Dp | kPa | Differential Pressure | 0 | 50 | 25.02 | 1.68 | 6.71 | 5 | 45
EEIModule.ECM_Block1.Engine_Speed | rpm | ECM | 0 | 2500 | 1280.76 | 58.13 | 4.54 | 250 | 2250
EEIModule.ECM_Block1.Total_Fueling | mg/str | ECM | 0 | 200 | 99.76 | 7.64 | 7.66 | 20 | 180
EEIModule.ECM_Block1.Final_Timing | degCA | ECM | -10 | 25 | 5.79 | 1.28 | 22.11 | -6.5 | 21.5
EEIModule.ECM_Block1.Charge_Press_Est | kPa | ECM | 100 | 400 | 260.68 | 11.7 | 4.49 | 130 | 370
EEIModule.ECM_Block1.Charge_Tmptr_Est | degC | ECM | 20 | 80 | 47.9 | 2.07 | 4.32 | 26 | 74
EEIModule.ECM_Block1.Exhaust_Tmptr | degC | ECM | 200 | 750 | 433.14 | 17.75 | 4.1 | 255 | 695
EEIModule.ECM_Block1.Net_Engine_Torque | Nm | ECM | -200 | 2500 | 1212.84 | 76.59 | 6.31 | 70 | 2230
EEIModule.ECM_Block1.V_ATP_ppm_SCR_In_NOx | ppm | ECM | 0 | 2000 | 896.68 | 77.31 | 8.62 | 200 | 1800
EEIModule.ECM_Block1.V_ATP_ppm_SCR_Out_NOx | ppm | ECM | 0 | 500 | 285.24 | 18.66 | 6.54 | 50 | 450
EEIModule.ECM_Block2.Charge_Press | kPa | ECM | 100 | 400 | 271.79 | 6.27 | 2.31 | 130 | 370
EEIModule.ECM_Block2.Charge_Flow | kg/h | ECM | 0 | 2000 | 1132.76 | 41.05 | 3.62 | 200 | 1800
EEIModule.ECM_Block2.Exhaust_Press | kPa | ECM | 85 | 400 | 235.96 | 8.67 | 3.67 | 116.5 | 368.5
EEIModule.ECM_Block2.Exhaust_Flow | kg/h | ECM | 0 | 2200 | 929.44 | 79.66 | 8.57 | 220 | 1980
EEIModule.ECM_Block2.V_ATP_trc_SCR_Out | degC | ECM | 150 | 650 | 434.27 | 19.87 | 4.58 | 200 | 600
EEIModule.ECM_Block2.V_AIM_pc_Urea_TankLvl | pct | ECM | 0 | 100 | 48.85 | 2.3 | 4.71 | 10 | 90
EEIModule.ECM_Block2.V_SCR5_Final_ANR_Cmd | - | ECM | 0 | 3 | 1.72 | 0.1 | 5.81 | 0.3 | 2.7
EEIModule.ECM_Block2.V_SCR_pc_BSNOxCE | pct | ECM | 0 | 100 | 57.42 | 2.76 | 4.81 | 10 | 90
TC_CacWa_Vf | L/min | Cooling Water | 0 | 60 | 33.39 | 2.36 | 7.07 | 6 | 54
TC_Clnt_Vf | L/min | Cooling Water | 0 | 100 | 46.71 | 3.68 | 7.88 | 10 | 90
TC_PrWa_Vf | L/min | Cooling Water | 0 | 60 | 28.9 | 2.21 | 7.65 | 6 | 54
OilSoot_Rt | pct | Soot/Particulate | 0 | 10 | 5.56 | 0.29 | 5.22 | 1 | 9
EEIModule.ECM_Block1.V_SFP_gpl_Soot_Load_Comb | g/L | Soot/Particulate | 0 | 10 | 4.71 | 0.28 | 5.94 | 1 | 9
EngineRunning_Crank_En | bool | Status/Flag | 0 | 1 | 0.45 | 0.03 | 6.67 | 0.1 | 0.9
Ecm_Com_Active | bool | Status/Flag | 0 | 1 | 0.51 | 0.02 | 3.92 | 0.1 | 0.9
TC_PumaActive | bool | Status/Flag | 0 | 1 | 0.57 | 0.04 | 7.02 | 0.1 | 0.9
EngStarted | bool | Status/Flag | 0 | 1 | 0.53 | 0.04 | 7.55 | 0.1 | 0.9
KeySw_En | bool | Status/Flag | 0 | 1 | 0.51 | 0.04 | 7.84 | 0.1 | 0.9
Eng_State | enum | Status/Flag | 0 | 5 | 2.18 | 0.2 | 9.17 | 0.5 | 4.5
SYSState | enum | Status/Flag | 0 | 10 | 5.18 | 0.31 | 5.98 | 1 | 9
Time_Engine | s | Time | 0 | 999999 | 578408.04 | 35379.71 | 6.12 | 99999.9 | 899999.1
Time_Test | s | Time | 0 | 999999 | 442413 | 38895.28 | 8.79 | 99999.9 | 899999.1
Time_Engine_Hrs | h | Time | 0 | 9999 | 5028.82 | 369.89 | 7.36 | 999.9 | 8999.1
Test_Hours | h | Time | 0 | 9999 | 5603.24 | 249.44 | 4.45 | 999.9 | 8999.1
Int_Mnf_O2 | pct | Misc | 0 | 21 | 11.31 | 0.61 | 5.39 | 2.1 | 18.9
Int_Mnf_O2_Cor | pct | Misc | 0 | 21 | 11.16 | 0.47 | 4.21 | 2.1 | 18.9
Exh_Dens_kgm3 | kg/m3 | Misc | 1 | 1.5 | 1.27 | 0.02 | 1.57 | 1.05 | 1.45
Spc_DilRat | - | Misc | 0 | 30 | 14.33 | 0.96 | 6.7 | 3 | 27
Throttle | pct | Misc | 0 | 100 | 46.7 | 2.46 | 5.27 | 10 | 90
Throttle_D | pct | Misc | 0 | 100 | 54.95 | 3.34 | 6.08 | 10 | 90
Ind_Cyl1_P_Max | bar | Misc | 0 | 250 | 137.4 | 8.09 | 5.89 | 25 | 225
ExhPrtRatio_Avg | - | Misc | 0.8 | 1.2 | 1.02 | 0.01 | 0.98 | 0.84 | 1.16