## ValidationConfig
Parameter | Unit | Category | Min | Max | Mean | Std Dev | CV (%) | WarnLow | WarnHigh
Aft_Doc_In_T | degC | Temperature | 100 | 650 | 365.32 | 37.07 | 10.15 | 155 | 595
Aft_Doc_Out_T | degC | Temperature | 100 | 700 | 465.49 | 33.2 | 7.13 | 160 | 640
Aft_Dpf_Skn_1_T | degC | Temperature | 80 | 650 | 399.79 | 31.38 | 7.85 | 137 | 593
Aft_Dpf_Skn_2_T | degC | Temperature | 80 | 650 | 383.07 | 36.45 | 9.52 | 137 | 593
Aft_Dpf_Skn_3_T | degC | Temperature | 80 | 650 | 327.56 | 33.91 | 10.35 | 137 | 593
Aft_Dpf_Skn_4_T | degC | Temperature | 80 | 650 | 327.56 | 34.8 | 10.62 | 137 | 593
Cac_Air_In_T | degC | Temperature | 10 | 60 | 30.64 | 3.19 | 10.41 | 15 | 55
Cac_Air_Out_T | degC | Temperature | 10 | 55 | 36.58 | 3 | 8.2 | 14.5 | 50.5
Cac_Clnt_In_T | degC | Temperature | 20 | 50 | 35.97 | 1.5 | 4.17 | 23 | 47
Cac_Clnt_Out_T | degC | Temperature | 20 | 55 | 39.45 | 1.79 | 4.54 | 23.5 | 51.5
Cac_Wtr_In_T | degC | Temperature | 15 | 50 | 29.16 | 1.5 | 5.14 | 18.5 | 46.5
Cac_Wtr_Out_T | degC | Temperature | 15 | 55 | 39.54 | 2.29 | 5.79 | 19 | 51
Cac_Pro_In_T | degC | Temperature | 10 | 60 | 39.16 | 2.05 | 5.23 | 15 | 55
CAS_T | degC | Temperature | 10 | 50 | 27.87 | 2.16 | 7.75 | 14 | 46
Cell_ExhStk_T | degC | Temperature | 50 | 500 | 248 | 25.33 | 10.21 | 95 | 455
CellEnv_T | degC | Temperature | 15 | 40 | 26.01 | 1.21 | 4.65 | 17.5 | 37.5
Clnt_In_T | degC | Temperature | 60 | 100 | 78.68 | 2.31 | 2.94 | 64 | 96
Clt_In_T | degC | Temperature | 60 | 100 | 80.62 | 1.64 | 2.03 | 64 | 96
Clt_Out_T | degC | Temperature | 65 | 105 | 84.8 | 1.64 | 1.93 | 69 | 101
Cmp_In_T | degC | Temperature | 10 | 60 | 33.2 | 3.23 | 9.73 | 15 | 55
Cmp_Out_T | degC | Temperature | 100 | 250 | 180.19 | 7.62 | 4.23 | 115 | 235
Damper_Amb_T | degC | Temperature | 10 | 45 | 25.07 | 1.53 | 6.1 | 13.5 | 41.5
Damper_T | degC | Temperature | 10 | 50 | 28.57 | 2.23 | 7.81 | 14 | 46
EgrClr_Clnt_In_T | degC | Temperature | 20 | 55 | 36.82 | 2.21 | 6 | 23.5 | 51.5
EgrClr_Clnt_Out_T | degC | Temperature | 20 | 60 | 40.01 | 1.86 | 4.65 | 24 | 56
EgrClr_In_T | degC | Temperature | 200 | 700 | 486.37 | 29.34 | 6.03 | 250 | 650
EgrClr_Out_T | degC | Temperature | 80 | 300 | 177.66 | 9.36 | 5.27 | 102 | 278
EgrSys_Out_T | degC | Temperature | 100 | 650 | 382.22 | 22.85 | 5.98 | 155 | 595
EgrVlv_Out_T | degC | Temperature | 100 | 650 | 391.68 | 30.77 | 7.86 | 155 | 595
EngClnt_In_T | degC | Temperature | 60 | 100 | 76.41 | 2.25 | 2.94 | 64 | 96
EngClnt_Out_T | degC | Temperature | 70 | 110 | 91.35 | 2.36 | 2.58 | 74 | 106
EngExh_T | degC | Temperature | 200 | 750 | 440.63 | 33.98 | 7.71 | 255 | 695
ExhMnf_T | degC | Temperature | 300 | 800 | 507.16 | 34.64 | 6.83 | 350 | 750
ExhPrt_1_T | degC | Temperature | 250 | 750 | 554.38 | 27.74 | 5 | 300 | 700
ExhPrt_2_T | degC | Temperature | 250 | 750 | 556.22 | 24.84 | 4.47 | 300 | 700
ExhPrt_3_T | degC | Temperature | 250 | 750 | 538.92 | 31.93 | 5.92 | 300 | 700
ExhPrt_4_T | degC | Temperature | 250 | 750 | 483.51 | 24.06 | 4.98 | 300 | 700
ExhPrt_5_T | degC | Temperature | 250 | 750 | 460.74 | 26.58 | 5.77 | 300 | 700
ExhPrt_6_T | degC | Temperature | 250 | 750 | 525.27 | 21.18 | 4.03 | 300 | 700
ExhPrt_7_T | degC | Temperature | 250 | 750 | 498.42 | 20.38 | 4.09 | 300 | 700
ExhPrt_8_T | degC | Temperature | 250 | 750 | 463.42 | 34.44 | 7.43 | 300 | 700
ExhPrtMax_T | degC | Temperature | 250 | 780 | 519.74 | 34.49 | 6.64 | 303 | 727
ExhPrtMin_T | degC | Temperature | 200 | 720 | 411.93 | 31.66 | 7.69 | 252 | 668
ExhPrtDelta_T | degC | Temperature | 0 | 100 | 60.01 | 5.23 | 8.72 | 10 | 90
Fuel_Filt_In_T | degC | Temperature | 10 | 60 | 32.85 | 2.26 | 6.88 | 15 | 55
Fuel_Filt_Out_T | degC | Temperature | 10 | 60 | 37.29 | 2.23 | 5.98 | 15 | 55
Fuel_In_T | degC | Temperature | 10 | 60 | 33.43 | 2.38 | 7.12 | 15 | 55
Fuel_Rtn_T | degC | Temperature | 10 | 75 | 43.44 | 3.67 | 8.45 | 16.5 | 68.5
Int_Mnf_T | degC | Temperature | 20 | 80 | 51.22 | 3.69 | 7.2 | 26 | 74
Int_Mnf_R_T | degC | Temperature | 20 | 80 | 46.44 | 3.59 | 7.73 | 26 | 74
Oil_Filt_In_T | degC | Temperature | 60 | 130 | 102.93 | 3.39 | 3.29 | 67 | 123
Oil_Filt_Out_T | degC | Temperature | 60 | 130 | 99.94 | 4.81 | 4.81 | 67 | 123
Oil_Pan_T | degC | Temperature | 60 | 130 | 102.47 | 4.35 | 4.25 | 67 | 123
Oil_Rfl_T | degC | Temperature | 60 | 130 | 101.78 | 3.96 | 3.89 | 67 | 123
OilClr_In_T | degC | Temperature | 60 | 130 | 97.21 | 4.08 | 4.2 | 67 | 123
OilClr_Out_T | degC | Temperature | 60 | 130 | 102.2 | 3.68 | 3.6 | 67 | 123
Spc_DilAir_T | degC | Temperature | 10 | 50 | 26.78 | 1.9 | 7.09 | 14 | 46
Spc_Exh_T | degC | Temperature | 50 | 500 | 249.4 | 22.81 | 9.15 | 95 | 455
Tur_In_T | degC | Temperature | 300 | 850 | 525.47 | 34.5 | 6.57 | 355 | 795
Tur_In_T_L | degC | Temperature | 300 | 850 | 559.36 | 22.24 | 3.98 | 355 | 795
Tur_In_T_R | degC | Temperature | 300 | 850 | 567.03 | 23.92 | 4.22 | 355 | 795
AirMtr1_T | degC | Temperature | 10 | 60 | 32.98 | 2.07 | 6.28 | 15 | 55
Amb_DewPt_T | degC | Temperature | -5 | 35 | 18.29 | 1.65 | 9.02 | -1 | 31
Cac2_Pro_In_T | degC | Temperature | 10 | 60 | 33.92 | 3.28 | 9.67 | 15 | 55
Cac2_Pro_Out_T | degC | Temperature | 10 | 55 | 30.78 | 2.75 | 8.93 | 14.5 | 50.5
DynWa_In_T | degC | Temperature | 10 | 50 | 30.78 | 2.17 | 7.05 | 14 | 46
DynWa_Out_T | degC | Temperature | 15 | 60 | 34.4 | 1.93 | 5.61 | 19.5 | 55.5
FaPrWa_Sup_T | degC | Temperature | 10 | 60 | 38.82 | 2.74 | 7.06 | 15 | 55
Spr_01_T | degC | Temperature | 10 | 60 | 30.82 | 2.71 | 8.79 | 15 | 55
Spr_02_T | degC | Temperature | 10 | 60 | 40.86 | 2.26 | 5.53 | 15 | 55
Spr_05_T | degC | Temperature | 10 | 60 | 38.49 | 2.65 | 6.88 | 15 | 55
Spr_08_T | degC | Temperature | 10 | 60 | 32.19 | 2.6 | 8.08 | 15 | 55
Spr_11_T | degC | Temperature | 10 | 60 | 30.06 | 2.92 | 9.71 | 15 | 55
Aft_Doc_In_P | kPa | Pressure | 90 | 350 | 240.64 | 15.35 | 6.38 | 116 | 324
Aft_Doc_In_P_Cor | kPa | Pressure | 90 | 350 | 234.43 | 10.75 | 4.59 | 116 | 324
Aft_Doc_Out_P | kPa | Pressure | 85 | 330 | 222.29 | 12.55 | 5.65 | 109.5 | 305.5
Aft_Doc_Out_P_Cor | kPa | Pressure | 85 | 330 | 224.57 | 14.4 | 6.41 | 109.5 | 305.5
Aft_Scr_In_P | kPa | Pressure | 80 | 300 | 171.58 | 12.12 | 7.06 | 102 | 278
Aft_Scr_Out_P | kPa | Pressure | 80 | 280 | 175.77 | 13.14 | 7.48 | 100 | 260
Cac_Air_In_P | kPa | Pressure | 100 | 400 | 227.65 | 17.93 | 7.88 | 130 | 370
Cac_Air_In_P_Cor | kPa | Pressure | 100 | 400 | 276.96 | 13.47 | 4.86 | 130 | 370
Cac_Air_Out_P | kPa | Pressure | 90 | 380 | 245.77 | 12.21 | 4.97 | 119 | 351
Cac_Air_Out_P_Cor | kPa | Pressure | 90 | 380 | 227.11 | 17.19 | 7.57 | 119 | 351
CAS_P | kPa | Pressure | 98 | 105 | 100.9 | 0.29 | 0.29 | 98.7 | 104.3
CellEnv_P_Abs | kPa | Pressure | 90 | 106 | 97.49 | 0.92 | 0.94 | 91.6 | 104.4
Clnt_In_P | kPa | Pressure | 100 | 400 | 241.46 | 20.46 | 8.47 | 130 | 370
Clt_In_P | kPa | Pressure | 50 | 300 | 190.13 | 14.32 | 7.53 | 75 | 275
Clt_Out_P | kPa | Pressure | 50 | 280 | 174.26 | 11.88 | 6.82 | 73 | 257
Cmp_In_P | kPa | Pressure | 85 | 105 | 96.9 | 1.19 | 1.23 | 87 | 103
Cmp_In_P_Cor | kPa | Pressure | 85 | 105 | 95.08 | 1.07 | 1.13 | 87 | 103
Cmp_Out_P | kPa | Pressure | 100 | 400 | 227.89 | 16.91 | 7.42 | 130 | 370
Cmp_Out_P_Cor | kPa | Pressure | 100 | 400 | 267.07 | 20.47 | 7.66 | 130 | 370
CrnkCs_P | kPa | Pressure | -5 | 10 | 3.51 | 0.77 | 21.94 | -3.5 | 8.5
EgrClr_Clnt_In_P | kPa | Pressure | 50 | 250 | 154.7 | 13.77 | 8.9 | 70 | 230
EgrClr_Clnt_Out_P | kPa | Pressure | 50 | 240 | 158.23 | 12.76 | 8.06 | 69 | 221
EgrClr_In_P | kPa | Pressure | 90 | 350 | 222.25 | 11.93 | 5.37 | 116 | 324
EgrClr_Out_P | kPa | Pressure | 85 | 340 | 216.33 | 10.73 | 4.96 | 110.5 | 314.5
EgrSys_Out_P | kPa | Pressure | 85 | 340 | 210.99 | 10.97 | 5.2 | 110.5 | 314.5
EgrVlv_Out_P | kPa | Pressure | 85 | 340 | 188.43 | 10.34 | 5.49 | 110.5 | 314.5
EngClnt_In_P | kPa | Pressure | 50 | 300 | 155.93 | 10.71 | 6.87 | 75 | 275
EngClnt_Out_P | kPa | Pressure | 50 | 280 | 143.59 | 13.91 | 9.69 | 73 | 257
EngExh_P | kPa | Pressure | 85 | 350 | 228.1 | 11.17 | 4.9 | 111.5 | 323.5
ETV_In_P | kPa | Pressure | 90 | 350 | 211.98 | 12.89 | 6.08 | 116 | 324
ETV_In_P_Cor | kPa | Pressure | 90 | 350 | 223.09 | 16.99 | 7.62 | 116 | 324
ETV_Out_P | kPa | Pressure | 85 | 340 | 237.91 | 10.38 | 4.36 | 110.5 | 314.5
ExhMnf_L_P | kPa | Pressure | 85 | 400 | 228.28 | 20.3 | 8.89 | 116.5 | 368.5
ExhMnf_L_P_Cor | kPa | Pressure | 85 | 400 | 239.44 | 15.26 | 6.37 | 116.5 | 368.5
ExhMnf_Rr_P | kPa | Pressure | 85 | 400 | 263.36 | 13.72 | 5.21 | 116.5 | 368.5
ExhMnf_Rr_P_Cor | kPa | Pressure | 85 | 400 | 226.86 | 19.18 | 8.45 | 116.5 | 368.5
Fuel_Filt_In_P | kPa | Pressure | 200 | 800 | 450.16 | 35.32 | 7.85 | 260 | 740
Fuel_Filt_Out_P | kPa | Pressure | 200 | 790 | 473.61 | 39.13 | 8.26 | 259 | 731
Fuel_In_P | kPa | Pressure | 200 | 800 | 461.28 | 37.23 | 8.07 | 260 | 740
Fuel_Pmp_In_P | kPa | Pressure | 50 | 400 | 261.59 | 22.44 | 8.58 | 85 | 365
Fuel_Rtn_P | kPa | Pressure | 5 | 100 | 59.89 | 4.6 | 7.68 | 14.5 | 90.5
Int_Mnf_P | kPa | Pressure | 100 | 400 | 261.8 | 13.6 | 5.19 | 130 | 370
Int_Mnf_P_Cor | kPa | Pressure | 100 | 400 | 277.52 | 18.76 | 6.76 | 130 | 370
Oil_Filt_In_P | kPa | Pressure | 200 | 600 | 430.72 | 25.68 | 5.96 | 240 | 560
Oil_Filt_Out_P | kPa | Pressure | 200 | 590 | 372.01 | 27.19 | 7.31 | 239 | 551
Oil_Rfl_P | kPa | Pressure | 200 | 600 | 438.55 | 20.95 | 4.78 | 240 | 560
Spc_Filt_P | kPa | Pressure | 90 | 110 | 100.37 | 1.02 | 1.02 | 92 | 108
Tur_In_P | kPa | Pressure | 85 | 400 | 266.96 | 19.94 | 7.47 | 116.5 | 368.5
Tur_In_P_Cor | kPa | Pressure | 85 | 400 | 273.1 | 15.82 | 5.79 | 116.5 | 368.5
Tur_In_P_L | kPa | Pressure | 85 | 400 | 233.04 | 21.4 | 9.18 | 116.5 | 368.5
Tur_In_P_R | kPa | Pressure | 85 | 400 | 218.63 | 20.71 | 9.47 | 116.5 | 368.5
Tur_Out_P_Cor | kPa | Pressure | 85 | 110 | 96.25 | 1.32 | 1.37 | 87.5 | 107.5
Tur_Out_P_L | kPa | Pressure | 85 | 110 | 97.35 | 1.56 | 1.6 | 87.5 | 107.5
AirMtr1_P | kPa | Pressure | 90 | 400 | 269.79 | 19.42 | 7.2 | 121 | 369
Spr_08_P | kPa | Pressure | 90 | 350 | 243.23 | 11.2 | 4.6 | 116 | 324
Spr_09_P | kPa | Pressure | 90 | 350 | 194.4 | 17.44 | 8.97 | 116 | 324
DynWa_In_P | kPa | Pressure | 50 | 400 | 229.33 | 19.31 | 8.42 | 85 | 365
DynWa_Out_P | kPa | Pressure | 50 | 380 | 212.3 | 21.38 | 10.07 | 83 | 347
Clt_BlkIn_R_P | kPa | Pressure | 100 | 400 | 234.66 | 14.88 | 6.34 | 130 | 370
EngSpd | rpm | Engine | 0 | 2500 | 1065.93 | 167.16 | 15.68 | 250 | 2250
N_ENGINE | rpm | Engine | 0 | 2500 | 1185.69 | 129.19 | 10.9 | 250 | 2250
Filt_EngSpd | rpm | Engine | 0 | 2500 | 1518.6 | 100.81 | 6.64 | 250 | 2250
Ecm_Eng_Spd | rpm | Engine | 0 | 2500 | 1177.76 | 167.9 | 14.26 | 250 | 2250
EngTrq | Nm | Engine | -200 | 2500 | 1188.16 | 115.39 | 9.71 | 70 | 2230
NetTrq | Nm | Engine | -200 | 2500 | 1297.59 | 133.86 | 10.32 | 70 | 2230
GrossTrq | Nm | Engine | -200 | 2600 | 1144 | 191.81 | 16.77 | 80 | 2320
Filt_EngTrq | Nm | Engine | -200 | 2500 | 1457.24 | 185 | 12.7 | 70 | 2230
BMEP | bar | Engine | 0 | 25 | 15.29 | 1.43 | 9.35 | 2.5 | 22.5
BMEP_kPa | kPa | Engine | 0 | 2500 | 1138.48 | 147.39 | 12.95 | 250 | 2250
BSFC | g/kWh | Engine | 150 | 400 | 277.35 | 13.36 | 4.82 | 175 | 375
Power | kW | Engine | 0 | 600 | 279.72 | 29.28 | 10.47 | 60 | 540
Power_Avg | kW | Engine | 0 | 600 | 277.6 | 29.92 | 10.78 | 60 | 540
Power_hp | hp | Engine | 0 | 800 | 326.49 | 48.14 | 14.74 | 80 | 720
Trb_Spd | rpm | Engine | 0 | 130000 | 69433.54 | 8134.26 | 11.72 | 13000 | 117000
Trb_Spd1 | rpm | Engine | 0 | 130000 | 66376.62 | 8287.16 | 12.49 | 13000 | 117000
Ecm_Turbo_Sp | rpm | Engine | 0 | 130000 | 53472.29 | 8279.51 | 15.48 | 13000 | 117000
Eng_Dp | kPa | Engine | 0 | 30 | 13.84 | 1.28 | 9.25 | 3 | 27
AirMf_H | kg/h | Mass Flow | 0 | 2000 | 1199.64 | 109.67 | 9.14 | 200 | 1800
AirMf_M | kg/h | Mass Flow | 0 | 2000 | 905.41 | 83.45 | 9.22 | 200 | 1800
AirMf_S | kg/h | Mass Flow | 0 | 2000 | 863.75 | 112.97 | 13.08 | 200 | 1800
AirMtr1_Mf_H | kg/h | Mass Flow | 0 | 2000 | 1015.36 | 106.49 | 10.49 | 200 | 1800
AirMtr1_Mf_L | kg/h | Mass Flow | 0 | 2000 | 1233.69 | 133.26 | 10.8 | 200 | 1800
AirMtr2_Mf_R | kg/h | Mass Flow | 0 | 2000 | 906.5 | 101.05 | 11.15 | 200 | 1800
ExhMf | kg/h | Mass Flow | 0 | 2200 | 1205.31 | 95.73 | 7.94 | 220 | 1980
LEFS_Mf | kg/h | Mass Flow | 0 | 2200 | 1248.62 | 97.44 | 7.8 | 220 | 1980
Spc_Mf_Edf | kg/h | Mass Flow | 0 | 2200 | 995.02 | 138.26 | 13.9 | 220 | 1980
EgrClr_MassFlow | kg/h | Mass Flow | 0 | 500 | 280.1 | 29.27 | 10.45 | 50 | 450
EgrClr_MassFlow_CO2 | kg/h | Mass Flow | 0 | 50 | 24.05 | 2.15 | 8.94 | 5 | 45
CNG_Mf | kg/h | Mass Flow | 0 | 50 | 26.96 | 2.13 | 7.9 | 5 | 45
CNG_Mf_1 | kg/h | Mass Flow | 0 | 50 | 26.97 | 3.05 | 11.31 | 5 | 45
Spr_11_Mf | kg/h | Mass Flow | 0 | 200 | 103.57 | 8.44 | 8.15 | 20 | 180
AirVf | m3/h | Mass Flow | 0 | 2000 | 839.73 | 129.31 | 15.4 | 200 | 1800
AirMtr1_Vf | m3/h | Mass Flow | 0 | 2000 | 1167.53 | 122.37 | 10.48 | 200 | 1800
Fuel_Total | L | Fuel | 0 | 99999 | 47056.69 | 4244 | 9.02 | 9999.9 | 89999.1
Fuel_Total_G | L | Fuel | 0 | 99999 | 44102.97 | 4254.47 | 9.65 | 9999.9 | 89999.1
TC_Fuel_Rate | kg/h | Fuel | 0 | 60 | 24.54 | 4.18 | 17.03 | 6 | 54
A735_Mf | kg/h | Fuel | 0 | 60 | 31.8 | 3.07 | 9.65 | 6 | 54
A735_Mf_Avg | kg/h | Fuel | 0 | 60 | 32.94 | 3.07 | 9.32 | 6 | 54
A735_Inst | kg/h | Fuel | 0 | 60 | 24.22 | 3.86 | 15.94 | 6 | 54
A740_Mf_Avg | kg/h | Fuel | 0 | 60 | 30.76 | 4.11 | 13.36 | 6 | 54
A740_Mf_Mrq | kg/h | Fuel | 0 | 60 | 26.99 | 4.17 | 15.45 | 6 | 54
TC_Fuel_SpecGrav | - | Fuel | 0.7 | 0.9 | 0.81 | 0.01 | 1.23 | 0.72 | 0.88
Ftir1_NOx | ppm | Emissions | 0 | 2000 | 876.72 | 102.58 | 11.7 | 200 | 1800
Ftir1_NO | ppm | Emissions | 0 | 1800 | 993.61 | 76.51 | 7.7 | 180 | 1620
Ftir1_NO2 | ppm | Emissions | 0 | 500 | 242.54 | 31.66 | 13.05 | 50 | 450
Ftir1_NH3 | ppm | Emissions | 0 | 100 | 60.61 | 5.68 | 9.37 | 10 | 90
Ftir1_N2O | ppm | Emissions | 0 | 50 | 21.51 | 2.64 | 12.27 | 5 | 45
Ftir1_CO | ppm | Emissions | 0 | 5000 | 2375.17 | 335.95 | 14.14 | 500 | 4500
Ftir1_CO2 | pct | Emissions | 0 | 15 | 6.37 | 0.65 | 10.2 | 1.5 | 13.5
Ftir1_CH4 | ppm | Emissions | 0 | 500 | 301.72 | 27.39 | 9.08 | 50 | 450
Ftir1_THC | ppm | Emissions | 0 | 1000 | 593.01 | 40.34 | 6.8 | 100 | 900
Ftir1_SO2 | ppm | Emissions | 0 | 50 | 22.84 | 2.7 | 11.82 | 5 | 45
Ftir1_HCHO | ppm | Emissions | 0 | 50 | 27.26 | 2.08 | 7.63 | 5 | 45
Ftir1_HNCO | ppm | Emissions | 0 | 20 | 11.6 | 0.87 | 7.5 | 2 | 18
Em_NOX_MsRt_Sp2 | g/h | Emissions | 0 | 5000 | 2610.72 | 217.63 | 8.34 | 500 | 4500
Em_NOX_MsRt_Sp4 | g/h | Emissions | 0 | 5000 | 2582.62 | 297.38 | 11.51 | 500 | 4500
Em_CO_MsRt_Sp2 | g/h | Emissions | 0 | 3000 | 1359.62 | 187.14 | 13.76 | 300 | 2700
Em_CO_MsRt_Sp4 | g/h | Emissions | 0 | 3000 | 1261.45 | 172.5 | 13.67 | 300 | 2700
Em_THC_MsRt_Sp2 | g/h | Emissions | 0 | 1000 | 597.39 | 68.87 | 11.53 | 100 | 900
Em_THC_MsRt_Sp4 | g/h | Emissions | 0 | 1000 | 598.09 | 51.25 | 8.57 | 100 | 900
Em_CO2_MsRt_Sp2 | g/h | Emissions | 0 | 500000 | 269641.16 | 24285.68 | 9.01 | 50000 | 450000
Em_CO2_Sp2_Per | pct | Emissions | 0 | 20 | 9.49 | 1.32 | 13.91 | 2 | 18
Em_CO2_Sp4_Per | pct | Emissions | 0 | 20 | 9.54 | 0.93 | 9.75 | 2 | 18
Em_O2_Sp2_Per | pct | Emissions | 0 | 21 | 11.75 | 1.45 | 12.34 | 2.1 | 18.9
Em_O2_Sp4_Per | pct | Emissions | 0 | 21 | 12.54 | 0.85 | 6.78 | 2.1 | 18.9
Emb2_NOx | g/kWh | Emissions | 0 | 10 | 5.95 | 0.69 | 11.6 | 1 | 9
Emb2_CO | g/kWh | Emissions | 0 | 5 | 2.86 | 0.21 | 7.34 | 0.5 | 4.5
Emb2_THC | g/kWh | Emissions | 0 | 5 | 2.71 | 0.33 | 12.18 | 0.5 | 4.5
Emb2_CH4 | g/kWh | Emissions | 0 | 5 | 2.09 | 0.28 | 13.4 | 0.5 | 4.5
Emb2_NMHC | g/kWh | Emissions | 0 | 5 | 2.18 | 0.35 | 16.06 | 0.5 | 4.5
Emb4_NOx | ppm | Emissions | 0 | 2000 | 1195.36 | 84.43 | 7.06 | 200 | 1800
Emb4_NO | ppm | Emissions | 0 | 1800 | 960.15 | 101.91 | 10.61 | 180 | 1620
Emb4_NO2 | ppm | Emissions | 0 | 500 | 201.01 | 34.54 | 17.18 | 50 | 450
Emb4_CO | ppm | Emissions | 0 | 5000 | 2111.62 | 278.46 | 13.19 | 500 | 4500
Emb4_THC | ppm | Emissions | 0 | 1000 | 545.97 | 58.88 | 10.78 | 100 | 900
Emb4_CH4 | ppm | Emissions | 0 | 500 | 200.56 | 30.44 | 15.18 | 50 | 450
A439_Opa | pct | Emissions | 0 | 10 | 4.35 | 0.54 | 12.41 | 1 | 9
A439_Opa_Anlg | pct | Emissions | 0 | 10 | 5.21 | 0.59 | 11.32 | 1 | 9
A439_Opa_Peak | pct | Emissions | 0 | 15 | 8.28 | 0.86 | 10.39 | 1.5 | 13.5
A483_Con | mg/m3 | Emissions | 0 | 100 | 54.34 | 6.7 | 12.33 | 10 | 90
A483_Dil_Con_Cor | mg/m3 | Emissions | 0 | 100 | 44.93 | 4.14 | 9.21 | 10 | 90
A483_PkCon | mg/m3 | Emissions | 0 | 150 | 83.5 | 7.26 | 8.69 | 15 | 135
Amb_Hum_Rel | pct | Ambient | 10 | 95 | 48.44 | 5.82 | 12.01 | 18.5 | 86.5
CAS_H | pct | Ambient | 10 | 95 | 50.08 | 5.67 | 11.32 | 18.5 | 86.5
AVL_FSA_Hum | pct | Ambient | 10 | 95 | 57.96 | 4.56 | 7.87 | 18.5 | 86.5
VehSpd | km/h | Vehicle | 0 | 120 | 65.15 | 7.03 | 10.79 | 12 | 108
VehSpd_dem | km/h | Vehicle | 0 | 120 | 70.42 | 5.8 | 8.24 | 12 | 108
VehSpd_mph | mph | Vehicle | 0 | 75 | 40.85 | 3.42 | 8.37 | 7.5 | 67.5
Cac_Dp | kPa | Differential Pressure | 0 | 30 | 15.75 | 1.62 | 10.29 | 3 | 27
Cac_Air_Dp | kPa | Differential Pressure | 0 | 30 | 12.62 | 1.52 | 12.04 | 3 | 27
Clt_Dp | kPa | Differential Pressure | 0 | 50 | 24.04 | 2.88 | 11.98 | 5 | 45
Clt_Pmp_Dp | kPa | Differential Pressure | 0 | 80 | 36.67 | 3.39 | 9.24 | 8 | 72
EgrClr_GasDelta_P | kPa | Differential Pressure | 0 | 50 | 22.68 | 3.46 | 15.26 | 5 | 45
EgrClr_CltDelta_P | kPa | Differential Pressure | 0 | 30 | 18.42 | 2.09 | 11.35 | 3 | 27
EgrClr_SysDelta_P | kPa | Differential Pressure | 0 | 60 | 29.19 | 3.66 | 12.54 | 6 | 54
Fuel_Filt_S1_Dp | kPa | Differential Pressure | 0 | 30 | 17.89 | 1.68 | 9.39 | 3 | 27
Fuel_Filt_S2_Dp | kPa | Differential Pressure | 0 | 30 | 16.17 | 1.48 | 9.15 | 3 | 27
Oil_Filt_Dp | kPa | Differential Pressure | 0 | 50 | 28.74 | 3.22 | 11.2 | 5 | 45
DynWa_Dp | kPa | Differential Pressure | 0 | 50 | 25.53 | 3.03 | 11.87 | 5 | 45
EEIModule.ECM_Block1.Engine_Speed | rpm | ECM | 0 | 2500 | 1317.3 | 112.2 | 8.52 | 250 | 2250
EEIModule.ECM_Block1.Total_Fueling | mg/str | ECM | 0 | 200 | 101.67 | 13.47 | 13.25 | 20 | 180
EEIModule.ECM_Block1.Final_Timing | degCA | ECM | -10 | 25 | 5.5 | 2.26 | 41.09 | -6.5 | 21.5
EEIModule.ECM_Block1.Charge_Press_Est | kPa | ECM | 100 | 400 | 267.68 | 20.55 | 7.68 | 130 | 370
EEIModule.ECM_Block1.Charge_Tmptr_Est | degC | ECM | 20 | 80 | 47.71 | 3.71 | 7.78 | 26 | 74
EEIModule.ECM_Block1.Exhaust_Tmptr | degC | ECM | 200 | 750 | 422.94 | 32.12 | 7.59 | 255 | 695
EEIModule.ECM_Block1.Net_Engine_Torque | Nm | ECM | -200 | 2500 | 1263.41 | 141.88 | 11.23 | 70 | 2230
EEIModule.ECM_Block1.V_ATP_ppm_SCR_In_NOx | ppm | ECM | 0 | 2000 | 877.93 | 135.96 | 15.49 | 200 | 1800
EEIModule.ECM_Block1.V_ATP_ppm_SCR_Out_NOx | ppm | ECM | 0 | 500 | 303.45 | 32.99 | 10.87 | 50 | 450
EEIModule.ECM_Block2.Charge_Press | kPa | ECM | 100 | 400 | 282.96 | 12.41 | 4.39 | 130 | 370
EEIModule.ECM_Block2.Charge_Flow | kg/h | ECM | 0 | 2000 | 1202.54 | 81.58 | 6.78 | 200 | 1800
EEIModule.ECM_Block2.Exhaust_Press | kPa | ECM | 85 | 400 | 236.65 | 16.16 | 6.83 | 116.5 | 368.5
EEIModule.ECM_Block2.Exhaust_Flow | kg/h | ECM | 0 | 2200 | 887.48 | 141.5 | 15.94 | 220 | 1980
EEIModule.ECM_Block2.V_ATP_trc_SCR_Out | degC | ECM | 150 | 650 | 452.12 | 34.81 | 7.7 | 200 | 600
EEIModule.ECM_Block2.V_AIM_pc_Urea_TankLvl | pct | ECM | 0 | 100 | 49.42 | 4.45 | 9 | 10 | 90
EEIModule.ECM_Block2.V_SCR5_Final_ANR_Cmd | - | ECM | 0 | 3 | 1.84 | 0.17 | 9.24 | 0.3 | 2.7
EEIModule.ECM_Block2.V_SCR_pc_BSNOxCE | pct | ECM | 0 | 100 | 61.2 | 5.14 | 8.4 | 10 | 90
TC_CacWa_Vf | L/min | Cooling Water | 0 | 60 | 35.26 | 4.15 | 11.77 | 6 | 54
TC_Clnt_Vf | L/min | Cooling Water | 0 | 100 | 46.48 | 6.53 | 14.05 | 10 | 90
TC_PrWa_Vf | L/min | Cooling Water | 0 | 60 | 29.08 | 3.91 | 13.45 | 6 | 54
OilSoot_Rt | pct | Soot/Particulate | 0 | 10 | 5.87 | 0.54 | 9.2 | 1 | 9
EEIModule.ECM_Block1.V_SFP_gpl_Soot_Load_Comb | g/L | Soot/Particulate | 0 | 10 | 4.7 | 0.52 | 11.06 | 1 | 9
EngineRunning_Crank_En | bool | Status/Flag | 0 | 1 | 0.44 | 0.05 | 11.36 | 0.1 | 0.9
Ecm_Com_Active | bool | Status/Flag | 0 | 1 | 0.52 | 0.04 | 7.69 | 0.1 | 0.9
TC_PumaActive | bool | Status/Flag | 0 | 1 | 0.61 | 0.07 | 11.48 | 0.1 | 0.9
EngStarted | bool | Status/Flag | 0 | 1 | 0.55 | 0.06 | 10.91 | 0.1 | 0.9
KeySw_En | bool | Status/Flag | 0 | 1 | 0.53 | 0.07 | 13.21 | 0.1 | 0.9
Eng_State | enum | Status/Flag | 0 | 5 | 2.11 | 0.35 | 16.59 | 0.5 | 4.5
SYSState | enum | Status/Flag | 0 | 10 | 5.35 | 0.57 | 10.65 | 1 | 9
Time_Engine | s | Time | 0 | 999999 | 617811.23 | 63069.56 | 10.21 | 99999.9 | 899999.1
Time_Test | s | Time | 0 | 999999 | 430818.05 | 68342.9 | 15.86 | 99999.9 | 899999.1
Time_Engine_Hrs | h | Time | 0 | 9999 | 5139.81 | 654.83 | 12.74 | 999.9 | 8999.1
Test_Hours | h | Time | 0 | 9999 | 5929.63 | 474.16 | 8 | 999.9 | 8999.1
Int_Mnf_O2 | pct | Misc | 0 | 21 | 11.82 | 1.12 | 9.48 | 2.1 | 18.9
Int_Mnf_O2_Cor | pct | Misc | 0 | 21 | 11.62 | 0.92 | 7.92 | 2.1 | 18.9
Exh_Dens_kgm3 | kg/m3 | Misc | 1 | 1.5 | 1.28 | 0.03 | 2.34 | 1.05 | 1.45
Spc_DilRat | - | Misc | 0 | 30 | 14.37 | 1.75 | 12.18 | 3 | 27
Throttle | pct | Misc | 0 | 100 | 46.46 | 4.69 | 10.09 | 10 | 90
Throttle_D | pct | Misc | 0 | 100 | 57.81 | 6.02 | 10.41 | 10 | 90
Ind_Cyl1_P_Max | bar | Misc | 0 | 250 | 144.56 | 14.64 | 10.13 | 25 | 225
ExhPrtRatio_Avg | - | Misc | 0.8 | 1.2 | 1.04 | 0.02 | 1.92 | 0.84 | 1.16