## Sheet1
Parameter | Min | Max | Unit | ROC | MinDuration
engine_speed | 900 | 1700 | rpm | 500 | 1
temp_1 | 80 | 130 | °C | 50 | 3
pressure_1 | 0 | 52.92 | kPa | 100 | 2
Engine Coolant Temp (ECT) | 75 | 135 | °C | 50 | 3
Exhaust Gas Temp (EGT) | 290 | 520 | °C | 50 | 3
Intake Air Temp (IAT) | 10 | 70 | °C | 50 | 3
Engine Oil Temp | 80 | 140 | °C | 50 | 3
Fuel Temp | 0 | 70 | °C | 50 | 3
Manifold Absolute Pressure (MAP) | 80 | 200 | kPa | 100 | 2
Fuel Pressure | 281 | 2050 | kPa | 100 | 2
Exhaust Back Pressure | 0 | 55 | kPa | 100 | 2
Differential Pressure | 0 | 55 | kPa | 100 | 2
Boost Pressure | 0 | 60 | kPa | 100 | 2
Mass Air Flow (MAF) | 0 | 200 | kg/h | 200 | 2
Crankshaft Position (CKP) | 0 | 201 | rpm | 500 | 1
Camshaft Position (CMP) | 0 | 201 | rpm | 500 | 1
Throttle Position (TPS) | 0 | 100 | % |  | 0
EGR Valve Position | 0 | 100 | % |  | 0
Oxygen (O2) | 0 | 1.5 | mg/m³ |  | 5
NOx | 0 | 150 | ppm |  | 5
Soot (PM) | 0 | 7.5 | mg/m³ |  | 5
Detonation (Knock) | 0 | 5 | count |  | 0
Voltage | 11 | 15 | V | 5 | 1